## Sheet1
专升本-制造技术基础 | 机床型号的首位字母“S”表示该机床是（ ）。 | 钻床 | 齿轮加工机床 | 铣床 | 螺纹加工机床 | D
专升本-制造技术基础 | 按工作精度来划分，磨床属于（ ）。 | 高精度机床 | 精密机床 | 普通机床 | 组合机床 | B
专升本-制造技术基础 | 龙门刨床的主参数代号是最大刨削（ ）。 | 长度的1/10 | 长度的1/100 | 宽度的1/10 | 宽度的1/100 | D
专升本-制造技术基础 | 下列说法中不正确的是（ ）。 | 主轴在轴承上运转的平稳性直接影响工件的加工精度 | 进给箱中装有进给运动的变速机构，调整变速机构，可得到所需的进给量或螺距 | 光杠是专门用来车削各种螺纹而设置的；在进行其它表面车削时，只用丝杠 | 溜板箱实际上是车床进给运动的操纵箱 | C
专升本-制造技术基础 | 龙门刨床在切削工件时，刨刀作（ ）。 | 旋转运动 | 直线运动 | 间歇运动 | 不动 | B
专升本-制造技术基础 | 以工件旋转作为主运动的机床是（ ）。 | 车床 | 铣床 | 刨床 | 磨床 | A
专升本-制造技术基础 | 机床的（ ）是在重力、夹紧力、切削力、各种激振力和升温作用下机床的精度。 | 几何精度 | 运动精度 | 转动精度 | 动态精度 | D
专升本-制造技术基础 | 车削加工时，工件的旋转是（ ）。 | 主运动 | 进给运动 | 辅助运动 | 连续运动 | A
专升本-制造技术基础 | 在车床上，用丝杠带动溜板箱时，可车削（ ）。 | 外圆柱面 | 螺纹 | 内圆柱面 | 圆锥面 | B
专升本-制造技术基础 | 车床的主电机的旋转运动，经过带传动首先传入（ ）。 | 主轴箱 | 进给箱 | 溜板箱 | 丝杠 | A
专升本-制造技术基础 | 按照工作精度来划分，钻床属于（ ）。 | 高精度机床 | 精密机床 | 普通机床 | 组合机床 | C
专升本-制造技术基础 | 在金属切削机车加工中，下述哪一种运动是主运动（ ）。 | 铣削时工件的移动 | 钻削时钻头直线运动 | 磨削时砂轮的旋转运动 | 牛头刨床工作台的水平移动 | C
专升本-制造技术基础 | 在车床上用钻头进行孔加工，其主运动是（ ）。 | 钻头的旋转 | 钻头的纵向移动 | 工件的旋转 | 工件的纵向移动 | A
专升本-制造技术基础 | 台式钻床的主轴可有多种大小不同的转速，它的变化靠（ ）。 | 电动机转速的直接变化 | 主轴箱上手柄位置的变化 | 变换传动皮带在塔型带轮上的位置 | 工作电压的变化 | C
专升本-制造技术基础 | 立式钻床的主要性能特点是（ ）。 | 电动机功率大 | 可以加工不同高度的工件 | 可以加工直径为50mm以上的孔 | 主轴轴线可作水平移动 | B
专升本-制造技术基础 | 扩孔钻扩孔时的背吃刀量（切削深度）等于（ ）。 | 扩孔前孔的直径 | 扩孔钻直径的1/2 | 扩孔钻直径 | 扩孔钻直径与扩孔前孔径之差的1/2 | D
专升本-制造技术基础 | 在切削平面内测量的角度有（ ）。 | 前角和后角 | 主偏角和副偏角 | 刃倾角 | 工作角度 | C
专升本-制造技术基础 | 切削用量中对切削热影响最大的是（ ）。 | 切削速度 | 进给量 | 切削深度 | 三者都一样 | A
专升本-制造技术基础 | 影响切削层公称厚度的主要因素是（ ） | 切削速度和进给量 | 切削深度和进给量 | 进给量和主偏角 | 进给量和刃倾角 | C
专升本-制造技术基础 | 通过切削刃选定点的基面是（ ）。 | 垂直于主运动速度方向的平面 | 与切削速度平行的平面 | 与加工表面相切的平面 | 工件在加工位置向下的投影面 | A
专升本-制造技术基础 | 刀具磨钝的标准是规定控制（ ）。 | 刀尖磨损量 | 后刀面磨损高度 | 前刀面月牙凹的深度 | 后刀面磨损宽度 | D
专升本-制造技术基础 | 金属切削过程中的剪切滑移区是（ ）。 | 第Ⅰ变形区 | 第Ⅱ变形区 | 第Ⅲ变形区 | 第Ⅳ变形区 | A
专升本-制造技术基础 | 确定刀具标注角度的参考系选用的三个主要基准平面是（ ）。 | 切削表面、已加工表面和待加工表面 | 前刀面、后刀面和副后刀面 | 基面、切削平面和正交平面 | 水平面、切向面和轴向面 | C
专升本-制造技术基础 | 刀具上能减小工件已加工表面粗糙度值的几何要素是（ ）。 | 增大前角 | 增大刃倾角 | 减小后角 | 减小副偏角 | D
专升本-制造技术基础 | 当刀具产生了积屑瘤时，会使刀具的（ ）。 | 前角减小 | 前角增大 | 后角减小 | 后角增大 | B
专升本-制造技术基础 | 有色金属外圆精加工适合采用（ ）。 | 磨削 | 车削 | 铣削 | 镗削 | B
专升本-制造技术基础 | 车刀刀尖高于工件旋转中心时，刀具的工作角度（ ）。 | 前角增大，后角减小 | 前角减小、后角增大 | 前角、后角都增大 | 前角、后角都减小 | B
专升本-制造技术基础 | 车削时，切削热最主要的散热途径是（ ）。 | 工件 | 刀具 | 切屑 | 周围介质 | B
专升本-制造技术基础 | 在主剖面（正交平面）内标注的角度有（ ）。 | 前角和后角 | 主偏角和副偏角 | 刃倾角 | 工作角度 | B
专升本-制造技术基础 | 切削铸铁工件时，刀具的磨损部位主要发生在（ ）。 | 前刀面 | 后刀面 | 前、后刀面 | 副后刀面 | B
专升本-制造技术基础 | 影响刀头强度和切屑流出方向的刀具角度是（ ）。 | 主偏角 | 前角 | 副偏角 | 刃倾角 | B
专升本-制造技术基础 | 粗车碳钢工件时，刀具的磨损部位主要发生在（ ）。 | 前刀面 | 后刀面 | 前、后刀面 | 副后刀面 | A
专升本-制造技术基础 | 钻削时，切削热传出途径中所占比例最大的是（ ）。 | 刀具 | 工件 | 切屑 | 周围介质 | B
专升本-制造技术基础 | 车削时切削热传出途径中所占比例最大的是（ ）。 | 刀具 | 工件 | 切屑 | 周围介质 | C
专升本-制造技术基础 | ISO标准规定刀具的磨钝标准是控制（ ）。 | 沿工件径向刀具的磨损量 | 后刀面上平均磨损带的宽度VB | 前刀面月牙洼的深度KT | 前刀面月牙洼的宽度 | B
专升本-制造技术基础 | 在车床上用三爪卡盘夹工件外圆车内孔，车后发现内孔与外圆不同轴，其最可能的原因是（ ）。 | 车床主轴径向跳动 | 卡爪装夹面与主轴回转轴线不同轴 | 刀尖与主轴轴线不等高 | 车床纵向导轨与主轴回转轴线不平行 | B
专升本-制造技术基础 | 车螺纹时未获得正确的旋向必须（ ）。 | 正确调整主轴于丝杠间的换向机构 | 正确安装车刀 | 保证工件转一圈，车刀移动一个螺距 | 正确刃磨车刀 | A
专升本-制造技术基础 | 车床在加工螺纹时，要求严格保证（ ）。 | 主轴每转一周，刀架纵向移动一个螺距 | 主轴每转一周，刀架纵向移动一个导程 | 主轴每转一周，刀架纵向移动一个进给量 | 主轴每转一周，刀架横向移动一个进给量 | B
专升本-制造技术基础 | 最常用的齿轮齿廓曲线是（ ）。 | 圆弧线 | 摆线 | 梯形线 | 渐开线 | D
专升本-制造技术基础 | 4号齿轮铣刀用以铣削21-25齿数范围的齿轮，该铣刀的齿形是按下列哪一种齿数的齿形设计制作的（ ）。 | 21 | 22 | 23 | 24或25 | A
专升本-制造技术基础 | 用螺旋升角为λ的右旋滚刀滚切螺旋角为β的左旋圆柱齿轮时，滚刀轴线与被切齿轮端面倾斜角（即安装角）为（ ）。 | λ | β | β-λ | β+λ | D
专升本-制造技术基础 | 加工同一模数的一套齿轮铣刀一般分为（ ）。 | 20个刀号 | 10个刀号 | 8个刀号 | 3个刀号 | C
专升本-制造技术基础 | 一般情况下双联齿轮只能在（ ）上加工 。 | 铣床 | 滚齿机 | 插齿机 | 刨齿机 | C
专升本-制造技术基础 | 下面关于零件结构工艺性论述不正确的是（ ）。 | 零件结构工艺性具有合理性 | 零件结构工艺性具有综合性 | 零件结构工艺性具有相对性 | 零件结构工艺性具有正确性 | D
专升本-制造技术基础 | 零件加工时，粗基准一般选择 （ ）。 | 工件的毛坯面 | 工件的已加工表面 | 工件的过渡表面 | 工件的待加工表面 | A
专升本-制造技术基础 | 下面对粗基准论述正确的是（ ）。 | 粗基准是第一道工序所使用的基准 | 粗基准一般只能使用一次 | 粗基准一定是零件上的不加工表面 | 粗基准是一种定位基准 | C
专升本-制造技术基础 | 自为基准是以加工面本身为基准，多用于精加工或光整加工工序，这是由于（ ）。 | 符合基准重合原则 | 符合基准统一原则 | 保证加工面的余量小而均匀 | 保证加工面的形状和位置精度 | C
专升本-制造技术基础 | 工艺设计的原始资料中不包括（ ）。 | 零件图及必要的装配图 | 零件生产纲领 | 工厂的生产条件 | 机械加工工艺规程 | D
专升本-制造技术基础 | 下面（ ）包括工序简图。 | 机械加工工艺过程卡片 | 机械加工工艺卡片 | 机械加工工序卡片 | 机械加工艺卡片和机械加工工序卡片 | C
专升本-制造技术基础 | 淬火一般安排在（ ）。 | 毛坯制造之后 | 磨削加工之前 | 粗加工之后 | 磨削加工之后 | B
专升本-制造技术基础 | 下面关于检验工序安排不合理的是（ ）。 | 每道工序前后 | 粗加工阶段结束时 | 重要工序前后 | 加工完成时 | A
专升本-制造技术基础 | 下面（ ）情况需按工序分散来安排生产。 | 重型零件加工时 | 工件的形状复杂，刚性差而技术要求高 | 加工质量要求不高时 | 工件刚性大，毛坯质量好，加工余量小 | B
专升本-制造技术基础 | 车床主轴轴颈和锥孔的同轴度要求很高，因此常采用（ ）方法来保证。 | 基准统一 | 基准重合 | 自为基准 | 互为基准 | D
专升本-制造技术基础 | 机床和刀具达到热平衡前的热变形所引起的加工误差属于（ ）。 | 常值系统误差 | 形位误差 | 随机误差 | 变值系统误差 | D
专升本-制造技术基础 | 某工序的加工尺寸为正态分布，但分布中心与公差中点不重合，则可以认为（ ）。 | 无随机误差 | 无常值系统误差 | 变值系统误差很大 | 同时存在常值系统误差和随机误差 | D
专升本-制造技术基础 | 夹具在机床上的安装误差所引起的加工误差属于（ ）。 | 常值系统误差 | 变值系统误差 | 随机误差 | 形位误差 | A
专升本-制造技术基础 | 一次性调整误差所引起的加工误差属于（ ）。 | 随机误差 | 常值系统误差 | 变值系统误差 | 形位误差 | B
专升本-制造技术基础 | 误差复映所引起的加工误差属于（ ）。 | 变值系统误差 | 常值系统误差 | 随机误差 | 形位误差 | C
专升本-制造技术基础 | 刀具磨损所引起的加工误差属于（ ）。 | 常值系统误差 | 变值系统误差 | 随机误差 | 形位误差 | B
专升本-制造技术基础 | 内应力引起的变形误差属于（ ）。 | 常值系统误差 | 形位误差 | 变值系统误差 | 随机误差 | D
专升本-制造技术基础 | 定位误差所引起的加工误差属于（ ）。 | 常值系统误差 | 随机误差 | 变值系统误差 | 形位误差 | B
专升本-制造技术基础 | 对滚动轴承进行适当的预紧，是提高主轴系统（ ）的重要措施。 | 精度 | 强度 | 刚度 | 柔度 | C
专升本-制造技术基础 | 通常用（ ）系数表示某种加工方法和加工设备胜任零件所要求加工精度的程度。 | 工艺能力 | 误差复映 | 误差传递 | 误差敏感 | A
专升本-制造技术基础 | 原理误差所引起的加工误差属于（ ）。 | 常值系统误差 | 随机误差 | 形位误差 | 变值系统误差 | A
专升本-制造技术基础 | 误差的敏感方向指产生加工误差的工艺系统的原始误差处于加工表面的（ ）。 | 切线方向 | 轴线方向 | 法线方向 | 倾斜方向 | C
专升本-制造技术基础 | 表面质量指的是加工后表面层的状态，其中（ ）不属于表面质量的内容。 | 表面粗糙度 | 对应表面的形状精度 | 表面残余应力 | 表面层的金相组织 | B
专升本-制造技术基础 | 阶梯轴的加工过程中“调头继续车削”属于变换了一个（ ）。 | 工序 | 安装 | 工步 | 走刀 | B
专升本-制造技术基础 | 重要的轴类零件的毛坯通常应选择（ ）。 | 铸件 | 锻件 | 棒料 | 管材 | B
专升本-制造技术基础 | 在外圆磨床上磨削工件外圆表面，其主运动是（ ）。 | 砂轮的回转运动 | 工件的回转运动 | 砂轮的直线运动 | 工件的直线运动 | A
专升本-制造技术基础 | 当工艺系统刚度较差时，如车削细长轴的外圆。应该使用（ ）。 | 尖头车刀 | 45°弯头刀 | 90°右偏刀 | 圆弧头车刀 | C
专升本-制造技术基础 | 机床加工的共性是：把刀具和工件安装在机床上，由机床产生刀具与工件间的相对运动，从而切削出合乎要求的零件。（ ） | 正确 | 错误 |  |  | B
专升本-制造技术基础 | 机床的热变形是影响精密机床工作精度的主要因素。（ ） | 正确 | 错误 |  |  | B
专升本-制造技术基础 | 切削加工中，主运动是速度较低，消耗功率较小的运动。（ ） | 正确 | 错误 |  |  | B
专升本-制造技术基础 | 车床的主轴箱是主轴的进给机构。（ ） | 正确 | 错误 |  |  | B
专升本-制造技术基础 | 车床是做直线进给运动的车刀对作旋转主运动的工件进行切削加工的机床。（ ） | 正确 | 错误 |  |  | B
专升本-制造技术基础 | 工件定位时，若定位基准与工序基准重合，就不会产生定位误差。（ ） | 正确 | 错误 |  |  | B
专升本-制造技术基础 | 辅助支承是为了增加工件的刚性和定位稳定性，并不限制工件的自由度。（ ） | 正确 | 错误 |  |  | A
专升本-制造技术基础 | 浮动支承是为了增加工件的刚性和定位稳定性，并不限制工件的自由度。（ ） | 正确 | 错误 |  |  | B
专升本-制造技术基础 | 在车床上用三爪自定心卡盘多次装夹同一工件时，三爪定心卡盘的对中精度将直接影响工件上被加工表面的位置精度。（ ） | 正确 | 错误 |  |  | A
专升本-制造技术基础 | 在使用夹具装夹工件时，不允许采用不完全定位和过定位。（ ） | 正确 | 错误 |  |  | B
专升本-制造技术基础 | 采用欠定位的定位方式，既可保证加工质量，又可简化夹具结构。（ ） | 正确 | 错误 |  |  | B
专升本-制造技术基础 | 在夹具设计中，不完全定位是绝对不允许的。（ ） | 正确 | 错误 |  |  | B
专升本-制造技术基础 | 工件被夹紧，即实现工件的安装。（ ） | 正确 | 错误 |  |  | B
专升本-制造技术基础 | 工件在夹具中安装一定要完全限制6个不重复的自由度才能满足要求。（ ） | 正确 | 错误 |  |  | B
专升本-制造技术基础 | 计算车外圆的切削速度时，应按照已加工表面的直径数值进行计算。（ ） | 正确 | 错误 |  |  | B
专升本-制造技术基础 | 铣床的主运动是间歇运动而刨床的主运动是连续运动。（ ） | 正确 | 错误 |  |  | B
专升本-制造技术基础 | 刀具前角的大小，可以是正值，也可以是负值，而后角不能是负值。（ ） | 正确 | 错误 |  |  | B
专升本-制造技术基础 | 刀具的主偏角具有影响切削力、刀尖强度、刀具散热及主切削刃平均负荷的作用。（ ） | 正确 | 错误 |  |  | A
专升本-制造技术基础 | 车槽时的切削深度（背吃刀量）等于所切槽的宽度。（ ） | 正确 | 错误 |  |  | A
专升本-制造技术基础 | 金属的切削过程也是形成切屑和已加工表面的过程。（ ） | 正确 | 错误 |  |  | A
专升本-制造技术基础 | 精加工相对于粗加工而言，刀具应选择较大的前角和较小的后角。（ ） | 正确 | 错误 |  |  | B
专升本-制造技术基础 | 积屑瘤对切削加工总是有害的，应尽量避免。（ ） | 正确 | 错误 |  |  | B
专升本-制造技术基础 | 刃倾角的作用是控制切屑的流动方向并影响刀头的强度，所以粗加工应选负值。（ ） | 正确 | 错误 |  |  | A
专升本-制造技术基础 | 切削加工中，常见机床的主运动一般只有一个。（ ） | 正确 | 错误 |  |  | A
专升本-制造技术基础 | 工艺系统刚性较差时（如车削细长轴），刀具应选用较大的主偏角。（ ） | 正确 | 错误 |  |  | A
专升本-制造技术基础 | 外联系传动链用来连接有严格运动关系的两执行件，以获得较高的加工精度。（ ） | 正确 | 错误 |  |  | B
专升本-制造技术基础 | 复合成形运动是由两个或两个以上的旋转运动和直线运动按照某种确定的运动关系组合而成。（ ） | 正确 | 错误 |  |  | A
专升本-制造技术基础 | 为实现各种切削运动，机床必须具备执行件、运动源和传动装置三部分。（ ） | 正确 | 错误 |  |  | A
专升本-制造技术基础 | 机床转速图中的竖线代表各传动轴。（ ） | 正确 | 错误 |  |  | A
专升本-制造技术基础 | 成形法加工齿轮是利用与被切齿轮的齿槽法向截面形状相符的刀具切出齿形的方法。（ ） | 正确 | 错误 |  |  | A
专升本-制造技术基础 | 下图所示加工方式是何种铣削方式？（ ）<br/><img src="/olex/upload/10614/image/20200427/1587979112534012785.png" title="1587979112534012785.png" alt="image.png"/> | 立铣 | 端铣 | 顺铣 | 逆铣 | D
专升本-制造技术基础 | 铣削速度的计算公式<img src="/olex/upload/10614/image/20200427/1587979143304053553.png" title="1587979143304053553.png" alt="image.png"/>中，D是指（ ）。 | 铣刀杆直径 | 工件已加工表面直径 | 工件待加工表面直径 | 铣刀主刀刃最外侧点的旋转直径 | D
专升本-制造技术基础 | 车削时，主轴转速升高后，（ ）也随之增加。 | 切削速度 | 进给速度 | 进给量 | 切削深度 | AB
专升本-制造技术基础 | <p>在刀具几何参数中，前角<img src="/olex/upload/10614/image/20200427/1587979214115060208.png" title="1587979214115060208.png" alt="image.png"/>对切削力的影响最大。加工塑性材料时，前角<img src="/olex/upload/10614/image/20200427/1587979217677062169.png" title="1587979217677062169.png" alt="image.png"/>增大，切削力上升明显。（ ）</p> | 正确 | 错误 |  |  | B
专升本-制造技术基础 | 在图样上标注表面粗糙度参数，一般只给出高度参数，国标推荐优先采用Ro。（ ） | 正确 | 错误 |  |  | B
专升本-制造技术基础 | 进给运动通常是机床中（ ）。 | 切削运动中消耗功率最多的 | 切削运动中速度最高的运动 | 不断地把切削层投入切削的运动 | 使工件或刀具进入正确加工位置的运动 | C
专升本-制造技术基础 | 在背吃刀量a<sub>p</sub>和进给量f一定的条件下，切削厚度与切削宽度的比值取决于（ ）。 | 刀具前角 | 刀具后角 | 刀具主偏角 | 刀具副偏角 | C
专升本-制造技术基础 | 通过切削刃选定点，垂直于主运动方向的平面称为（ ）。 | 切削平面 | 进给平面 | 基面 | 主剖面 | C
专升本-制造技术基础 | 切削加工过程中的塑性变形大部分集中于（ ）。 | 第Ⅰ变形区 | 第Ⅱ变形区 | 第Ⅲ变形区 | 已加工表面. | A
专升本-制造技术基础 | 切削用量对切削力影响最大的是（ ）。 | 切削速度 | 切削深度 | 进给量 | 主运动速度 | B
专升本-制造技术基础 | 普通车床的传动系统中，属于内联系传动链的是（ ）。 | 主运动传动链 | 机动进给传动链 | 车螺纹传动链 | 快速进给传动链 | C
专升本-制造技术基础 | 若零件上有两个主要表面相互位置精度要求高一般可采用互为基准反复加工的办法来保证，这种方法属于（ ）。 | 基准重合加工 | 基准统一加工 | 自为基准加工 | 不同基准加工 | A
专升本-制造技术基础 | 直线尺寸链采用极值算法时，其封闭环的下偏差等于（ ）。 | 所有增环的上偏差之和所有减去减环的上偏差之和 | 所有增环的下偏差之和减去所有减环的上偏差之和 | 所有增环的上偏差之和减去所有减环的下偏差之和 | 所有增环的下偏差之和减去所有减环的下偏差之和 | B
专升本-制造技术基础 | 既可加工铸铁，又可加工钢料，也适合加工不锈钢等难加工钢料的硬质合金是（ ）。 | YW类 | YT类 | YN类 | YG类 | A
专升本-制造技术基础 | 在车削细长轴时，为了减小工件的变形和振动，故采用较大（ ）的车刀进行切削，以减小径向切削分力。 | 主偏角 | 副偏角 | 后角 | 副偏角和后角 | A
专升本-制造技术基础 | 下列代码指令中，在程序里可以省略、次序颠倒的代码指令是（ ）。 | O | G | N | M | B
专升本-制造技术基础 | 刀具的主偏角是在（ ）平面中测得的。 | 基面 | 切削平面 | 正交平面 | 进给平面 | A
专升本-制造技术基础 | 刀具的刃倾角在切削中的主要作用是（ ）。 | 使主切削刃锋利 | 减小摩擦 | 控制切削力大小 | 控制切屑流出方向 | D
专升本-制造技术基础 | 刀具前角为（ ），加工过程中切削力最大。 | 负值 | 零度 | 正值 | 以上都可以 | A
专升本-制造技术基础 | 切削面积相等时，切削宽度越大，切削力越（ ）。 | 大 | 小 | 不变 | 不确定 | A
专升本-制造技术基础 | 车削细长轴时，切削力中三个分力以（ ）对工件的弯曲变形影响最大。 | 主切削力 | 进给抗力 | 背向力 | 摩擦力 | C
专升本-制造技术基础 | 切削过程中对切削温度影响最大的因素是（ ）。 | 切削速度 | 进给量 | 背吃刀量 | 环境温度 | A
专升本-制造技术基础 | 粗加工中等硬度的钢材时，一般会产生（ ）切屑。 | 带状 | 挤裂或节状 | 崩碎 | 粉末 | B
专升本-制造技术基础 | 切削脆性材料时，容易产生（ ）切屑。 | 带状 | 挤裂或节状 | 崩碎 | 无正确答案 | C
专升本-制造技术基础 | 积屑瘤在加工过程中起到好的作用是（ ）。 | 减小刀具前角 | 保护刀尖 | 保证尺寸精度 | 保护工件 | B
专升本-制造技术基础 | 自动化加工中常以（ ）作为衡量材料切削加工性能的指标。 | 刀具耐用度 | 断屑难易程度 | 切削力的大小 | 已加工表面质量 | B
专升本-制造技术基础 | 精车时，为了提高表面质量，应选用（ ）的切削速度。 | 中、低速 | 中、高速 | 低、高速 | 任何速度 | C
专升本-制造技术基础 | 电火花加工主要是利用（ ）进行材料去除的。 | 热能、电能 | 光能、热能 | 热能、冲击能 | 电能、光能 | A
专升本-制造技术基础 | 激光加工是利用（ ）进行材料去除的。 | 热能、机械能 | 光能、热能 | 光能、机械能 | 电能、光能 | B
专升本-制造技术基础 | 闭环控制与半闭环控制的区别在于：（ ）。 | 反馈装置安装在丝刚上 | 有无反馈装置 | 反馈装置安装在传动链的末端 | 反馈装置安装的位置不同 | D
专升本-制造技术基础 | 闭环控制的数控系统是指：（ ）。 | 反馈装置安装在丝刚上 | 有无反馈装置 | 反馈装置安装在传动链的末端 | 反馈装置安装的位置不同 | C
专升本-制造技术基础 | 车削的特点是（ ）。 | 等面积、断续切削 | 变面积、断续切削 | 等面积连续切削 | 变面积断续切削 | C
专升本-制造技术基础 | 精车属于（ ）。 | 粗加工 | 半精加工 | 精加工 | 光整加工 | B
专升本-制造技术基础 | 钻床钻孔易产生（ ）精度误差。 | 位置 | 形状 | 尺寸 | 轮廓 | B
专升本-制造技术基础 | 下图所示加工方式是何种铣削方式？（ ）<br/><img src="/olex/upload/10614/image/20200426/1587870069354003288.png" title="1587870069354003288.png" alt="image.png"/> | 立铣 | 端铣 | 顺铣 | 逆铣 | B
专升本-制造技术基础 | 铣削较薄零件时，夹紧力不能太大，常采用（ ）铣加工。 | 逆铣 | 端铣 | 顺铣 | 均可。 | B
专升本-制造技术基础 | 因为铣床丝杠传动有间隙，采用（ ）铣法铣削时，工作台会窜动。 | 逆铣 | 端铣 | 顺铣 | 均会 | B
专升本-制造技术基础 | 逆铣是指铣削力的（ ）分力与工作台进给方向相反。 | 轴向 | 径向 | 水平 | 垂直 | C
专升本-制造技术基础 | 铣削速度的计算公式<img src="/olex/upload/10614/image/20200426/1587870110495086089.png" title="1587870110495086089.png" alt="image.png"/>中，D是指（ ）。 | 铣刀杆直径 | 工件已加工表面直径 | 工件待加工表面直径 | 铣刀主刀刃最外侧点的旋转直径 | D
专升本-制造技术基础 | 铣削时，丝杠间隙一般存在于进给运动方向的（ ）。 | 前方 | 后方 | 前后均有 | 前后均没有 | A
专升本-制造技术基础 | 同一把螺纹车刀可以用来车（ ）螺纹。 | 左旋 | 右旋 | 任意旋向 | 某一旋向。 | D
专升本-制造技术基础 | 加工箱体类零件时，通常以箱体的（ ）面作为粗基准。 | 底 | 侧 | 上 | 轴承孔。 | A
专升本-制造技术基础 | （ ）夹具广泛应用于单件和小批量生产中。 | 通用夹具 | 专用夹具 | 组合夹具。 | 大型夹具 | A
专升本-制造技术基础 | 目前机械零件的主要制造方法是（ ）。 | 材料成形法 | 材料去除法 | 材料累加法 | 材料复合法 | A
专升本-制造技术基础 | 工件的定位就是使（ ） | 不同批工件逐次放入到夹具中，都能占据同一位置 | 同一批工件逐次放入到夹具中，都能占据同一位置 | 不同批工件逐次放入到夹具中，都能占据不同位置 | 同一批工件逐次放入到夹具中，都能占据不同位置 | B
专升本-制造技术基础 | 为改善材料切削性能而进行的热处理工序（如退火、正火等），通常安排在（ ）进行。 | 切削加工之前 | 磨削加工之前 | 切削加工之后 | 粗加工后、精加工前 | A
专升本-制造技术基础 | 切屑类型不但与工件材料有关，而且受切削条件的影响。如在形成挤裂切屑的条件下，若减小刀具前角，减低切削速度或加大切削厚度，就可能得到（ ）。 | 带状切屑 | 单元切屑 | 崩碎切屑 | 挤裂切屑 | B
专升本-制造技术基础 | 在切削塑性材料时，切削区温度最高点是在（ ）。 | 刀尖处 | 前刀面上靠近刀刃处 | 后刀面上靠近刀尖处 | 主刀刃处 | B
专升本-制造技术基础 | 在切削加工时，下列因素中，（ ）对工件加工表面粗糙度没有影响。 | 刀具几何形状 | 切削用量 | 检测方法 | 工件材料 | C
专升本-制造技术基础 | 加工塑性材料时，（ ）切削容易产生积屑瘤和鳞刺。 | 低速 | 中速 | 高速 | 超高速 | B
专升本-制造技术基础 | 通常机床传动链的（ ）元件误差对加工误差影响最大。 | 首端 | 末端 | 中间 | 两端 | B
专升本-制造技术基础 | 车削加工中，大部分切削热（ ）。 | 传给工件 | 传给刀具 | 传给机床 | 被切屑所带走 | D
专升本-制造技术基础 | 基准重合原则是指使用被加工表面的（ ）基准作为精基准。 | 设计 | 工序 | 测量 | 装配 | A
专升本-制造技术基础 | 在机床上加工零件表面的过程中，形成发生线的方法有（ ）。 | 成形法 | 轨迹法 | 相切法 | 展成法 | ABCD
专升本-制造技术基础 | 切削运动通常按其在切削中所起的作用分为（ ）。 | 主运动 | 辅助运动 | 进给运动 | 补偿运动 | AC
专升本-制造技术基础 | 切削用量是指（ ）的总称。 | 切削速度 | 切削力度 | 进给量（或进给速度） | 背吃刀量 | ACD
专升本-制造技术基础 | 为了便于测量和应用，可以将总切削力分解为（ ）分力。 | 扭转力（或周向力） | 切削力（或主切削力、切向力） | 背向力（或径向力） | 进给力（或轴向力） | BCD
专升本-制造技术基础 | 零件结构工艺性是指零件结构在满足使用要求的前提下，该零件加工的（ ）。 | 灵活性 | 可行性 | 经济性 | 完备性 | BC
专升本-制造技术基础 | 以基本尺寸为基数来确定，允许尺寸变化的界限值叫（ ）。 | 最大工艺尺寸 | 最小工艺尺寸 | 最大极限尺寸 | 最小极限尺寸 | CD
专升本-制造技术基础 | 平面加工的常用方法有（&nbsp;&nbsp;&nbsp;&nbsp;)。 | 铣 | 刨 | 车 | 磨 | ABCD
专升本-制造技术基础 | 平面加工的常用机床有哪几类（ ）。 | 铣床 | 刨床 | 磨床 | 车床 | ABCD
专升本-制造技术基础 | 影响加工精度的主要因素有哪些（ ）。 | 加工原理误差 | 机床、刀具及夹具误差 | 工件装夹误差 | 工艺系统变形误差 | ABCD
专升本-制造技术基础 | 加工精度包括（ ）几个方面。 | 尺寸精度 | 误差精度 | 形状精度 | 位置精度 | ACD
专升本-制造技术基础 | 在零件图上，必须标注（ ）重要的国家基础标准。 | 形状公差 | 尺寸公差 | 形位公差 | 表面粗糙度 | BCD
专升本-制造技术基础 | 工艺基准分为（ ）。 | 工序基准 | 定位基准 | 测量基准 | 装配基准 | ABCD
专升本-制造技术基础 | 最常用的刀具切削部分的材料是（ ）。 | 不锈钢 | 高速钢 | 硬质合金 | 碳钢 | BC
专升本-制造技术基础 | 圆周铣削的方式有（ ）。 | 正铣 | 顺铣 | 反铣 | 逆铣 | BC
专升本-制造技术基础 | 车削时，主轴转速升高后，（ ）也随之增加。。 | 切削速度 | 进给速度 | 进给量 | 切削深度 | BC
专升本-制造技术基础 | 车刀刀尖安装高于工件回转轴线，车外圆时，（ ）。 | 工作前角变小 | 工作前角不变 | 工作前角变大 | 工作后角变小 | BC
专升本-制造技术基础 | 切削区切削温度的高度主要取决于（ ）。 | 切削热产生的多少 | 切屑的种类 | 散热条件 | 切屑的形状 | AC
专升本-制造技术基础 | 改善材料的切削加工性的方法有：（ ）。 | 退火 | 正火 | 淬火 | 使用性能优良的切削液 | ABD
专升本-制造技术基础 | 数控机床常用于（ ）场合。 | 多品种小批量 | 大批量 | 形状简单零件 | 形状复杂零件 | AD
专升本-制造技术基础 | 数控机床按其伺服控制方式不同可分为（ ）。 | 开环控制 | 闭环控制 | 半闭环 | 点位控制 | ABC
专升本-制造技术基础 | <p>在刀具几何参数中，前角<img src="/olex/upload/10614/image/20200426/1587870335836048438.png" title="1587870335836048438.png" alt="image.png"/>对切削力的影响最大。加工塑性材料时，前角<img src="/olex/upload/10614/image/20200426/1587870340299080680.png" title="1587870340299080680.png" alt="image.png"/>增大，切削力上升明显。（ ）</p> | 正确 | 错误 |  |  | B
专升本-制造技术基础 | 低碳钢的塑性太高，可以通过正火适当降低塑性，提高硬度。（ ） | 正确 | 错误 |  |  | B
专升本-制造技术基础 | 常见的预备热处理有退火和淬火等形式。（ ） | 正确 | 错误 |  |  | B
专升本-制造技术基础 | 修配装配法特别适合于大批大量生产方式下的高精度多环尺寸链的装配。（ ） | 正确 | 错误 |  |  | B
专升本-制造技术基础 | 主轴的纯径向跳动误差在用车床加工端面时不引起加工误差。（ ） | 正确 | 错误 |  |  | B
专升本-制造技术基础 | 自激振动的振动频率接近于或低于工艺系统的低频振型的固有频率。（ ） | 正确 | 错误 |  |  | B
专升本-制造技术基础 | 磨削的径向磨削力大，且作用在工艺系统刚性较差的方向上。（ ） | 正确 | 错误 |  |  | B
专升本-制造技术基础 | 切削厚度对切屑变形没有影响。（ ） | 正确 | 错误 |  |  | B
专升本-制造技术基础 | 砂轮的硬度与磨料的硬度是同一个概念。（ ） | 正确 | 错误 |  |  | B
专升本-制造技术基础 | 刃倾角主要影响刀头的强度和切屑流动的方向。（ ） | 正确 | 错误 |  |  | A
专升本-制造技术基础 | 工件在夹具中定位时，欠定位是绝对不允许的，过定位特殊情况下是可以存在的。（ ） | 正确 | 错误 |  |  | A
专升本-制造技术基础 | 金属切削过程的实质是挤压。（ ） | 正确 | 错误 |  |  | A
专升本-制造技术基础 | 数控加工中心与一般的数控机床相比，其最大的特点是设置有自动刀库。（ ） | 正确 | 错误 |  |  | A
专升本-制造技术基础 | 制造机器时，由原材料到成品之间的所有劳动过程的总和称为生产过程。（ ） | 正确 | 错误 |  |  | A
专升本-制造技术基础 | 基本偏差为一定的孔的公差带，与不同基本偏差的轴的公差带形成各种配合的一种制度叫基轴制。（ ） | 正确 | 错误 |  |  | B
专升本-制造技术基础 | 标注形位公差时，当公差带为圆或圆柱体时，在公差数值前需加注符号Φ。（ ） | 正确 | 错误 |  |  | A
专升本-制造技术基础 | <p>在图样上标注表面粗糙度参数，一般只给出高度参数，国标推荐优先采用<img src="/olex/upload/10614/image/20200426/1587870728699076319.png" title="1587870728699076319.png" alt="image.png"/>。（ ）</p> | 正确 | 错误 |  |  | B
专升本-制造技术基础 | 加工铸铁时，切屑呈崩碎状，切削力集中在刀刃附近，为保护刀刃应取较大的前角。（ ） | 正确 | 错误 |  |  | B
专升本-制造技术基础 | 第一变形区：在刀具前面推挤下，切削层金属发生弹性变形。（ ） | 正确 | 错误 |  |  | B
专升本-制造技术基础 | 选择粗加工切削用量时，首先应选择尽可能大的背吃刀量，以减少走刀次数。（ ） | 正确 | 错误 |  |  | A
专升本-制造技术基础 | 在车床上加工外圆，工件旋转为主运动，刀具沿工件轴向作进给运动。（ ） | 正确 | 错误 |  |  | A
专升本-制造技术基础 | 影响积屑瘤的决定因素是切削速度。（ ） | 正确 | 错误 |  |  | A
专升本-制造技术基础 | 车削刚性较差的细长轴时，车刀主偏角选用90°，主要是为减小径向切削力的大小。（ ） | 正确 | 错误 |  |  | A
专升本-制造技术基础 | 在零件图和实际零件上，总要依据一些指定的点、线、面确定另一些点、线、面的位置，这些作为依据的点线面称为基准。（ ） | 正确 | 错误 |  |  | A
专升本-制造技术基础 | 铰孔可降低加工表面的粗糙度和提高加工精度，但不能提高加工精度中孔的位置精度。（ ） | 正确 | 错误 |  |  | A
专升本-制造技术基础 | 金属材料在常温或在结晶温度以下的加工产生强烈的塑性变形，这些使表面层金属的硬度增加，减少表面层金属变形的塑性，称为冷作硬化。（ ） | 正确 | 错误 |  |  | A
专升本-制造技术基础 | 要完全确定工件的位置，就必须消除这六个自由度，通常用六个支承点（即定位元件）来限制工件的六个自由度，其中每一个支承点限制相应的一个自由度。（ ） | 正确 | 错误 |  |  | A
专升本-制造技术基础 | 零部件的互换性由误差来保证。（ ） | 正确 | 错误 |  |  | B
专升本-制造技术基础 | 经济地满足功能要求是几何精度设计的基本原则。（ ） | 正确 | 错误 |  |  | A
专升本-制造技术基础 | 定位公差的公差带具有确定的位置。（ ） | 正确 | 错误 |  |  | A
专升本-制造技术基础 | 粗加工时选用切削液，应当注意选用（ ）好的切削液 | 冷却作用 | 润滑作用 | 清洗作用 | 防锈作用 | A
专升本-制造技术基础 | 在铣削平面时，应当首先考虑选用（ ） | 圆柱铣刀 | 端铣刀C锯片铣刀 |  | 立铣刀 | A
专升本-制造技术基础 | B 切削用量中对切削温度影响最大的因素是（ ） | ap | f | v D不能确定 |  | A
专升本-制造技术基础 | C砂轮的硬度是指（ ） | 砂轮的强度 | 砂轮表面磨粒的硬度 | 粘合剂的硬度 | 磨粒在外力作用下，子砂轮表面上脱落的难易程度 | A
专升本-制造技术基础 | 对工件进行研磨加工时，不能有效改善加工零件的（ ）。 | 尺寸精度 | 位置精度 | 形状精度 | 表面粗糙度 | A
专升本-制造技术基础 | 加工大中型工件的多个孔时，应选用的机床是（ ） | 卧式车床 | 台式钻床 | 立式钻床 | 摇臂钻床 | A
专升本-制造技术基础 | 在超精加工中，工艺系统的（ ）产生的误差是影响加工精度的主要因素。 | 受力变形 | 热变形 | 几何误差 | 加工原理误差 | D
专升本-制造技术基础 | 平面磨床中从满足加工工件的适应性要求看，最常用的是（ ） | 卧轴圆台式 | 立轴圆台式 | 立轴矩台式 | 卧轴矩台式 | B
专升本-制造技术基础 | 淬火一般安排在（ ） | 毛坯制造之后 | 粗加工之后 | 磨削之前 | 磨削之后 | B
专升本-制造技术基础 | 工件以内孔为定位基面，选择（ ）即能有较高的定位精度，又能方便装夹工件。 | 间隙心轴 | 过盈心轴 | 花键心轴 | 锥度心轴 | B
专升本-制造技术基础 | 工件在定位中，凡是超过六个支承点，（ ） | 一定是过定位 | 一定是完全定位 | 一定不是过定位 | 一定是不完全定位 | A
专升本-制造技术基础 | 当加工零件尺寸呈正态分布时，用（ ）代表了该加工方法所能达到的加工精度。 | ±? | ±2?? | ±3?? | ±6?? | C
专升本-制造技术基础 | 任何一种机床必定有，且通常只有一个（ ） | 主运动 | 进给运动 | 简单成形运动 | 复合成形运动 | A
专升本-制造技术基础 | 用刀具的相应尺寸来保证工件被加工部位尺寸的方法称（ ） | 试切法 | 调整法 | 定尺寸刀具法 | 自动控制法 | C
专升本-制造技术基础 | 车床上车外圆面，车刀从零件右端运动到左端时，切削速度（ ） | 由大变小 | 由小变大 | 先变小后变大 | 不变 | D
专升本-制造技术基础 | 制造误差不直接影响加工精度的刀具是（ ） | 外圆车刀 | 成型车刀 | 钻头 | 拉刀 | A
专升本-制造技术基础 | 在机床上加工工件时所依据的基准是（ ） | 设计基准 | 工艺基准 | 定位基准 | 工序基准 | D
专升本-制造技术基础 | 精加工之后，既能保证已加工的尺寸精度，又能提高零件的力学性能的热处理有（ ） | 整体淬火 | 渗碳淬火 | 调质处理 | 氮化处理 | D
专升本-制造技术基础 | 在M1432B型万能外圆磨床上，机床的主运动是（ ）。 | 砂轮的旋转 | 工件的旋转 | 工件在轴线上的往复运动 | 砂轮的横向运动（沿工件的径向） | A
专升本-制造技术基础 | 车削细长轴时，为了减少工件弯曲变形，所用有偏刀的主偏角最好选用: （ ） | 30° | 45° | 60° | 90° | C
专升本-制造技术基础 | 互换性就是一批相同规格的零件可以互相替换装配的性能。（ ） | 正确 | 错误 |  |  | B
专升本-制造技术基础 | 取样长度是为了充分合理地反映表面波度对表面性质的影响，在评定或测量表面粗糙度时所规定的一段基准线长度。（ ） | 正确 | 错误 |  |  | B
专升本-制造技术基础 | 若某配合的最大间隙为20μm，配合公差为30μm，则一定是过渡配合。（ ） | 正确 | 错误 |  |  | B
专升本-制造技术基础 | 在零件图样上，只要求标注尺寸公差和形位公差。（ ） | 正确 | 错误 |  |  | B
专升本-制造技术基础 | 精加工时，可利用积屑瘤保证加工精度。（ ） | 正确 | 错误 |  |  | B
专升本-制造技术基础 | 在机床型号的编制中，结构特性代号的字母不能与通用特性代号的字母相同。（ ） | 正确 | 错误 |  |  | B
专升本-制造技术基础 | 常值系统误差是指大小和方向始终保持不变的误差。（ ） | 正确 | 错误 |  |  | A
专升本-制造技术基础 | 在尺寸链中需要直接保证的尺寸叫组成环。（ ） | 正确 | 错误 |  |  | A
专升本-制造技术基础 | 生产成本是指制造一个零件或一个产品所需的全部费用。（ ） | 正确 | 错误 |  |  | A
专升本-制造技术基础 | 在正常加工条件下能达到的精度称为经济精度。（ ） | 正确 | 错误 |  |  | A
专升本-制造技术基础 | 前角是刀具的重要参数之一，增大前角对切削加工作用很大，但下面说法中错误的是: （ ） | 能减小切削力 | 能增加刀具的刀尖的强度 | 能抑制积屑瘤的产生 | 能改善前刀面的摩擦状况 | B
专升本-制造技术基础 | 与逆铣相比较，顺铣加工的优点是（ ） | 工作台运动平稳 | 刀具磨损减轻 | 生产效率高 | 散热条件好 | B
专升本-制造技术基础 | 浮动镗孔无法提高孔的（ ） | 表面质量 | 尺寸精度 | 形状精度 | 位置精度 | D
专升本-制造技术基础 | 改变刀具角度，减小工件已加工表面粗糙度Ra值的方法是:（ ） |  | 减小前角 | 增大主偏角 | 减小后角 | A
专升本-制造技术基础 | 切削加工中，当切屑呈（ ）形态时，表明切削力波动小，切削过程平稳。 | 带状切屑 | 挤裂切屑 | 单元切屑 | 崩碎切屑 | A
专升本-制造技术基础 | 影响切削力的因素很多，当（ ）时，切削力不会增大。 | 工件材料的强度、硬度越高 | 背吃刀量增大 | 进给量增大 | 切削速度增加 | D
专升本-制造技术基础 | 粗车时，切削速度的增大，主要受（ ）限制。 | 表面粗糙度 | 刀具耐用度 | 刀具角度 | 尺寸精度 | D
专升本-制造技术基础 | 加工脆性材料或以较小切削厚度切削塑性材料时，刀具的磨损主要表现为（ ）形式。 | 前刀面磨损 | 后刀面磨损 | 边界磨损 | 其他磨损 | B
专升本-制造技术基础 | 磨削高速钢材料时，宜选用（ ）磨料的砂轮。 | 绿碳化硅 | 棕刚玉 | 黑碳化硅 | 白刚玉 | D
专升本-制造技术基础 | 一般情况下，刨削加工使工件产生表面层残余应力的主要原因是（ ） | 冷态塑性变形 | 热态塑性变形 | 弹性变形 | 金相组织变化 | A
专升本-制造技术基础 | 粗加工时切削用量选择的一般顺序是（ ） | ap-f-v | ap-v-f | v-f-ap | f-ap-v | A
专升本-制造技术基础 | 精加工时，为了避免积屑瘤的产生，应当尽量不选择（ ）进行切削。 |  | 高速切削 | 中等速度切削 | 增大刀具的前角 | B
专升本-制造技术基础 | 制作形状复杂，耐磨性要求较高的成型车刀常采用的刀具材料是（ ） | 高速钢 | YG型硬质合金 | YT型硬质合金 | 碳素工具钢 | B
专升本-制造技术基础 | 防止磨削烧伤是控制表层材料金相组织变化的重要方法，外圆磨削时， （ ）能够防止和抑制磨削烧伤。 | 选用硬度较高的砂轮 | 减小纵向进给量 | 增大磨削深度 | 增大工件的圆周进给速度 | B
专升本-制造技术基础 | 切削加工中，（ ）会使加工硬化增强 | 刀具刀刃钝圆半径减小 | 切削速度增大 | 进给量增大 | 工件材料的塑性减小 | B
专升本-制造技术基础 | 模具的制造一般说来是（ ） | 单件生产 | 小批量生产 | 成批生产 | 大量生产 | B
专升本-制造技术基础 | 外圆车削加工中，导轨水平面内的直线度误差和导轨垂直面内的直线度误差相比较，对加工零件精度的影响（ ） | 一样 | 更小 | 更大 | 不一定谁大 | B
专升本-制造技术基础 | 加工一个平面时，理论上只需要限制工件在（ ）个方向的自由度 | 3 | 4 | 5 | 6 | B
专升本-制造技术基础 | 生产过程是指将原材料转变为成品的全过程。（ ） | 正确 | 错误 |  |  | A
专升本-制造技术基础 | 在刀具静止参考系中定义的角度，称为刀具角度（ ） | 正确 | 错误 |  |  | A
专升本-制造技术基础 | 在相同规格的一批零件中，不经选择、修配或调整， 任选其一， 就能装配在机器上，则这批零件具有互换性。（ ） | 正确 | 错误 |  |  | B
专升本-制造技术基础 | 取样长度是为了充分反映表面波度对表面性质的影响，在评定或测量表面粗糙度时所规定的一段长度。（ ） | 正确 | 错误 |  |  | B
专升本-制造技术基础 | 材料的强度愈高, 硬度愈大 ,切削力就愈小（ ）。 | 正确 | 错误 |  |  | B
专升本-制造技术基础 | 粗加工要尽可能保证较高的金属切除率和必要的刀具耐用度。（ ） | 正确 | 错误 |  |  | A
专升本-制造技术基础 | 切削过程中，产生在刀具前面的热量来源于切屑与刀具前面的挤压和摩擦。（ ） | 正确 | 错误 |  |  | A
专升本-制造技术基础 | 当不存在系统误差时，加工方法精度的高低用工件测得值的算术平均值的大小来表示。（ ） | 正确 | 错误 |  |  | B
专升本-制造技术基础 | 与原材料变成成品间接有关的过程叫工艺过程。（ ） | 正确 | 错误 |  |  | B
专升本-制造技术基础 | 切削用量中对切削温度影响最大的因素是（ ） | ap | f | v D不能确定 |  | C
专升本-制造技术基础 | 砂轮的硬度是指（ ） | 砂轮的强度 | 砂轮表面磨粒的硬度 | 粘合剂的硬度 | 磨粒在外力作用下，子砂轮表面上脱落的难易程度 | A
专升本-制造技术基础 | 刀具磨损后，使工件加工精度降低，表面粗糙度值减小。 （ ） | 正确 | 错误 |  |  | B