## Sheet1
专升本-机电系统计算机控制技术 | 在计算机控制系统里，通常当采样周期T减少时，由于字长有限所引起的量化误差将（ ）。 | 增大 | 减小 | 不变 | 常量 | B
专升本-机电系统计算机控制技术 | 控制算法直接编排实现与串联编排实现相比，有限字长所引起的量化误差（ ）。 | 较大 | 较小 | 相当 | 不变 | B
专升本-机电系统计算机控制技术 | 某系统的Z传递函数为G(z) = 0.5(z+0.5) / (z+1.2)(z-0.5) ，可知该系统是（ ）。 | 稳定的 | 不稳定的 | 临界稳定的 | 不定 | B
专升本-机电系统计算机控制技术 | 若以电机轴的转角为输入量，电机轴的转速为输出量，则它的传递函数为（ ）环节 。 | 积分 | 振荡 | 惯性 | 微分 | B
专升本-机电系统计算机控制技术 | 在确定A/D变换器精度时，通常要求它的精度应（ ）传感器的精度。 | 大于 | 小于 | 等于 | 正比 | B
专升本-机电系统计算机控制技术 | 闭环控制系统是使被控量有较高的（ ） 。 | 跟随性 | 误差 | 速度 | 精度 | B
专升本-机电系统计算机控制技术 | 控制系统常常按其开环传送函数中所含（ ）环节个数来分类，分为“0”型，“I”型系统等。 | 微分 | 惯性 | 积分 | 振荡 | C
专升本-机电系统计算机控制技术 | 在一个闭环系统里，不同输入与输出之间的传递函数分母（ ）。 | 相同 | 不同 | 无关 | 常量 | A
专升本-机电系统计算机控制技术 | 控制系统开环对数频率特性中的截止频率的大小通常反映系统的（ ）。 | 准确性 | 快速性 | 稳定性 | 抗干扰性 | B
专升本-机电系统计算机控制技术 | 系统的稳态误差与（ ） 有关。 | 运动快速性 | 响应准确性 | 系统稳定性 | 运动平稳性 | D
专升本-机电系统计算机控制技术 | 在计算机控制系统中存在有五种信号形式变换，其中采样、（ ）、零阶保持器等三种信号变换最重要。 | 反馈 | 累加 | 量化 | 差分 | C
专升本-机电系统计算机控制技术 | 若已给闭环系统的自然频率为<img src="/olex/upload/10614/image/20200616/1592295807905053810.png" title="1592295807905053810.png" alt="image.png"/>，经验上，采样频率<img src="/olex/upload/10614/image/20200616/1592295817295064283.png" title="1592295817295064283.png" alt="image.png"/>应取为（ ）。 |  |  |  | 恒值 | A
专升本-机电系统计算机控制技术 | 为使传感器特性与A/D变换器特性相匹配，通常应在传感器与A/D之间加入（ ）。 | 调理电路 | 比例电路 | 反馈电路 | 干扰电路 | A
专升本-机电系统计算机控制技术 | 平均值滤波是对信号y进行m次采样；滤波器的输出<img src="/olex/upload/10614/image/20200616/1592295920473013803.png" title="1592295920473013803.png" alt="image.png"/>（ ）。 | m | y |  | 0 | C
专升本-机电系统计算机控制技术 | 闭环负反馈控制的基本方法是（）。 | 测量偏差、纠正偏差 | 纠正偏差 | 稳态误差 | 稳态偏差 | A
专升本-机电系统计算机控制技术 | 连续系统传递函数定义为在零初始条件下，（）之比。 | 偏差与反馈拉式变换 | 输出量与输入量拉氏变换 | 输出与反馈拉斯变换 | 输入与反馈拉斯变换 | B
专升本-机电系统计算机控制技术 | 连续系统稳定的充分必要条件是它的特征根应全部位于S平面的 | 左半部 | 右半部 | 虚轴上 | 虚轴下 | A
专升本-机电系统计算机控制技术 | 离散系统稳定的充分必要条件是它的特征方程的特征根应全部位于Z平面的&nbsp;&nbsp;&nbsp;&nbsp;&nbsp;&nbsp;&nbsp;&nbsp;&nbsp;&nbsp;&nbsp;&nbsp;。 | 单位圆外 | 单位圆里 | 单位圆上 | 实轴左部 | B
专升本-机电系统计算机控制技术 | 零阶保持器是一个相位滞后环节，它的相频特性<img src="/olex/upload/10614/image/20200616/1592296052491002588.png" title="1592296052491002588.png" alt="image.png"/>=（）。 | 90° |  | 45° | 180° | B
专升本-机电系统计算机控制技术 | 若已知系统的调节时间为ts，经验上采样周期T应&nbsp;（） 。 |  |  |  | 常数 | B
专升本-机电系统计算机控制技术 | 若信号的动态范围为N，计算机字长<img src="/olex/upload/10614/image/20200616/1592296160817082828.png" title="1592296160817082828.png" alt="image.png"/>（）。 |  |  |  | 常量 | A
专升本-机电系统计算机控制技术 | 常用的数字滤波方法有惯性滤波、限幅滤波、中值滤波和（） 。 | 线性滤波 | 二值化滤波 | 平均值滤波 | 平滑滤波 | C
专升本-机电系统计算机控制技术 | D/A变换器的精度主要由线性误差、偏置误差和&nbsp;（）的大小决定的。 | 稳态偏差 | 增益误差 | 稳态误差 | 随机误差 | B
专升本-机电系统计算机控制技术 | 为使系统稳定，通常要求相稳定裕度<img src="/olex/upload/10614/image/20200616/1592296320610091080.png" title="1592296320610091080.png" alt="image.png"/>（）&nbsp; 。 |  |  |  | =90° | A
专升本-机电系统计算机控制技术 | 机电一体化技术是机械技术与（）有机结合而形成 的一种高技术。 | 机器人技术 | 电子技术 | 计算机技术 | 网络技术 | B
专升本-机电系统计算机控制技术 | 机电一体化技术中&nbsp;（）是必不可少的部分。 | 信息获取技术 | 信息融合技术 | 信息融合技术 | 信息处理技术 | D
专升本-机电系统计算机控制技术 | 电气与电气之间的连接称为&nbsp;（） 。 | 适配电路 | 接口电路 | 转换电路 | 调理电路 | B
专升本-机电系统计算机控制技术 | 几种工业标准总线有STD、（）等。 | PCIE | CPCI | ISA | PCI | D
专升本-机电系统计算机控制技术 | PLC的特点有系列化、（）等8个。 | 多处理器 | 快速性 | 准确性 | 虚拟性 | A
专升本-机电系统计算机控制技术 | PLC一般可保证&nbsp;（）小时的无故障间隔时间。 | 30000 | 30000~50000 | 50000 | 10000 | B
专升本-机电系统计算机控制技术 | PLC常以（） 为单位的。 | 字节 | 位 | 字 | ASCII | C
专升本-机电系统计算机控制技术 | PLC系统软件装在&nbsp;（） 里。 | RAM | ROM | EEPROM | SD卡 | B
专升本-机电系统计算机控制技术 | PLC的工作原理是（） 。 | 查询方式 | 应答方式 | 巡回扫描 | 顺序扫描 | C
专升本-机电系统计算机控制技术 | PLC编程语言中不常用的是&nbsp;（） 。 | 梯形图 | 语句表 | 顺序功能流程图 | 高级语言 | C
专升本-机电系统计算机控制技术 | 梯形图输入接点和输出线圈（）物理的接点和线圈。 | 是 | 不是 | 大多是 | 很少是 | B
专升本-机电系统计算机控制技术 | 梯形图中流过的电流（）物理电流。 | 不是 | 很少是 | 不一定是 | 是 | A
专升本-机电系统计算机控制技术 | 单片机目前已经发展到（）位，功能越来越强大。 | 8 | 64 | 32 | 16 | C
专升本-机电系统计算机控制技术 | 单片机包含（）等，是单板机的微型化。 | 定时器 | 选择器 | 分配器 | 选择器 | A
专升本-机电系统计算机控制技术 | MCS-51单片机有（）条IO线。 | 16 | 8 | 64 | 32 | D
专升本-机电系统计算机控制技术 | MCS-51单片机在主频为6MHZ时，机器周期为&nbsp;（）&nbsp; us。 | 2 | 4 | 1 | 8 | A
专升本-机电系统计算机控制技术 | MCS-51单片机可用8255A扩展&nbsp;（） IO。 | 串行 | 并行 | 串并行 | 通信 | B
专升本-机电系统计算机控制技术 | 传感器是（）的工具。 | 信号处理 | 信号数字化 | 信号检测 | 信号调理 | C
专升本-机电系统计算机控制技术 | D/A变换器的精度主要由线性误差、偏置误差和（） 的大小决定的。 | 稳态偏差 | 增益误差 | 稳态误差 | 随机误差 | B
专升本-机电系统计算机控制技术 | 超声波的频率在（） kHz以上，是机械振动波。 | 20 | 15 | 10 | 5 | A
专升本-机电系统计算机控制技术 | 计算机控制系统软件设计进行需求分析时应充分分析要实现的（） 。 | 控制精度 | 控制任务 | 控制策略 | 控制目标 | B
专升本-机电系统计算机控制技术 | 计算机控制系统软件设计的详细设计时要做好模块的&nbsp;（）。 | 程序流程图设计 | 数据流向设计 | 功能实现方法设计 | 数据流向设计 | A
专升本-机电系统计算机控制技术 | 计算机控制系统软件设计的概要设计时要做好模块功能的&nbsp;（） 。 | 实现 | 划分 | 分类 | 组合 | B
专升本-机电系统计算机控制技术 | 控制系统干扰的来源有（）等方式。 | 自然干扰源 | 设备干扰源 | 软件干扰源 | 热变干扰源 | A
专升本-机电系统计算机控制技术 | 常用的抗干扰方法有（）IO通道隔离等方式。 | 抗软件干扰 | 抗电网干扰 | 抗环境干扰 | 抗随机干扰 | B
专升本-机电系统计算机控制技术 | 当前流行的工业控制机，包括&nbsp;（）等几种。 | STD总线工控机 | 单片机 | PLC | 工业PC | ABCD
专升本-机电系统计算机控制技术 | 机电一体化的机械系统一般有（） 等这几个部分组成。 | 执行机构 | 机体 | 传感器 | PC | AB
专升本-机电系统计算机控制技术 | 计算机控制系统的组成有&nbsp;（） 等。 | PLC | 检测元件 | 驱动元件 | 工控机 | BCD
专升本-机电系统计算机控制技术 | 工业控制计算机的组成有（）等几部分。 | 主机 | 外设 | 工业IO接口 | 通信卡 | ABC
专升本-机电系统计算机控制技术 | PC/104总线模块的用法有&nbsp;（）等几种。 | 组合式应用 | CPU-PC/104扩展 | 与ISA结合 | 与CPCI结合 | AB
专升本-机电系统计算机控制技术 | PLC有如下特点&nbsp;（） 。 | 网络化 | 很强的IO接口 | 高可靠性 | 快速性 | ABC
专升本-机电系统计算机控制技术 | PLC一般巡回扫描周期的时间为&nbsp;（）ms。 | 100 | 300 | 100~300 | 1000 | C
专升本-机电系统计算机控制技术 | PLC编程语言有&nbsp;（） 。 | 梯形图 | 语句表 | 顺序功能流程图 | C语言 | ABC
专升本-机电系统计算机控制技术 | 单片机是将（）等全部集成在一个硅片上的IC。 | CPU | PCI | RAM | ROM | ACD
专升本-机电系统计算机控制技术 | 单片机可应用的领域有（）等。 | 智能仪器 | 过程控制 | 机电设备 | 嵌入式设备 | ABCD
专升本-机电系统计算机控制技术 | MCS-51单片机指令有&nbsp;（） 种寻址方式。 | 6 | 7 | 8 | 9 | B
专升本-机电系统计算机控制技术 | 机械设备的机械参数有&nbsp;（） 。 | 位移 | 速度 | 加速度 | 阻尼 | B
专升本-机电系统计算机控制技术 | 传感器可检测的物理量有（） 。 | 力 | 温度 | 湿度 | 速度 | B
专升本-机电系统计算机控制技术 | 最常用的位移传感器有（） 传感器 。 | 电涡流 | 差动变压 | 差动变流 | 霍尔 | B
专升本-机电系统计算机控制技术 | 速度传感器对速度的测量有&nbsp;（）几种方式。 | 转速 | 直线速度 | 流速 | 曲线速度 | AB
专升本-机电系统计算机控制技术 | 开关量表现为（）几个状态。 | 0 | 未知 | 1 | 高阻 | AC
专升本-机电系统计算机控制技术 | 步进电机的基本特性有（）等。 | 矩角特性 | 最高工作频率 | 步距角精度 | 脉冲控制 | ABC
专升本-机电系统计算机控制技术 | 计算机控制系统包括&nbsp;（） 等 。 | 硬件 | 软件 | 网络 | 通信 | AB
专升本-机电系统计算机控制技术 | 计算机控制系统的基本要求有（）等。 | 可靠性高 | 通用性好 | 快速性好 | 成本低 | ABD
专升本-机电系统计算机控制技术 | 控制系统的软件开发中常用设计方法有（）等。 | 模块化设计 | 中断控制和管理 | 人机联系的管理 | 软件狗技术 | ABC
专升本-机电系统计算机控制技术 | 一个自动控制系统可归结为信息的检测、传递与处理的过程，这些功能分别由检测仪表、控制装置和执行部件实现。 | 正确 | 错误 |  |  | A
专升本-机电系统计算机控制技术 | 计算机控制系统能对被控参数和设备本身的异常状态进行及时检测和诊断。 | 正确 | 错误 |  |  | A
专升本-机电系统计算机控制技术 | 计算机标准电平信号的范围，电压0~15V，电流4~20mA。 | 正确 | 错误 |  |  | B
专升本-机电系统计算机控制技术 | I/O电气接口部分的功能主要是：电平转换、滤波、保护、隔离、功率驱动等。 | 正确 | 错误 |  |  | A
专升本-机电系统计算机控制技术 | 常用的数字滤波方法有平均值滤波、中值滤波、限幅滤波、平滑滤波和惯性滤波。 | 正确 | 错误 |  |  | B
专升本-机电系统计算机控制技术 | 加权平均值滤波的权值之和为1。 | 正确 | 错误 |  |  | A
专升本-机电系统计算机控制技术 | 控制算法通常以差分方程、脉冲传递函数、状态方程等形式表示。 | 正确 | 错误 |  |  | A
专升本-机电系统计算机控制技术 | 数字PID算法的改进主要包括微分项的改进、微分项的改进和带死区的PID等几个方面。 | 正确 | 错误 |  |  | B
专升本-机电系统计算机控制技术 | 先进控制包括预测控制、自适应控制、鲁棒控制、变结构控制、模糊控制、神经控制和专家系统7种方式。 | 正确 | 错误 |  |  | A
专升本-机电系统计算机控制技术 | 鲁棒性问题不涉及鲁棒稳定性，只涉及鲁棒镇定和鲁棒性能。 | 正确 | 错误 |  |  | B
专升本-机电系统计算机控制技术 | 模糊控制是应用模糊集合理论，统筹考虑系统的一种控制方式，它不需要精确的数学模型，是解决不确定性系统控制的一种有效途径。 | 正确 | 错误 |  |  | A
专升本-机电系统计算机控制技术 | 神经控制，是使用人工神经元网络作为控制器，对被控系统进行学习、训练和控制。它仅具有对线性函数逼近、大规模并行处理、学习、寻优和自适应、自组织等能力。 | 正确 | 错误 |  |  | B
专升本-机电系统计算机控制技术 | 闭环负反馈控制的基本特征是 测量偏差、纠正偏差 。 | 正确 | 错误 |  |  | A
专升本-机电系统计算机控制技术 | 控制系统的接地处理是控制系统抗干扰的唯一手段。 | 正确 | 错误 |  |  | B
专升本-机电系统计算机控制技术 | CMOS电平是“0”不大于0.3V，“1”不小于5V。 | 正确 | 错误 |  |  | B
专升本-机电系统计算机控制技术 | 工业机器人的机械手一般有6个自由度。 | 正确 | 错误 |  |  | A
专升本-机电系统计算机控制技术 | 工业机器人的控制信息有顺序信息、位置信息和空间信息。 | 正确 | 错误 |  |  | B
专升本-机电系统计算机控制技术 | 工业机器人的机械手是最主要的操作机构。 | 正确 | 错误 |  |  | A
专升本-机电系统计算机控制技术 | 工业机器人的机械手的动作形态是由旋转、回转、伸缩和加速四个动作组合而成的。 | 正确 | 错误 |  |  | B
专升本-机电系统计算机控制技术 | 机械手和机器人的驱动方式有多重，如液压、气动、电动和机械式驱动。 | 正确 | 错误 |  |  | A
专升本-机电系统计算机控制技术 | 现有机器人编程语言不包括结构化编程语言。 | 正确 | 错误 |  |  | B
专升本-机电系统计算机控制技术 | 计算机控制的高级控制语言不具有高级语言编程语句和编程方法。 | 正确 | 错误 |  |  | B
专升本-机电系统计算机控制技术 | 控制程序的开发应按软件工程的要求，做好需求分析、概要设计、详细设计、编码和测试等每一个环节。 | 正确 | 错误 |  |  | A
专升本-机电系统计算机控制技术 | 控制程序满足控制要求即可，可维护性可可扩展性是其次的。 | 正确 | 错误 |  |  | B
专升本-机电系统计算机控制技术 | 扫描方式的程序设计对每一个功能模块都有严格的时间要求。 | 正确 | 错误 |  |  | B
专升本-机电系统计算机控制技术 | 人机联系的管理是机电一体化设备中备选环节。 | 正确 | 错误 |  |  | B
专升本-机电系统计算机控制技术 | 控制现场的环境干扰，可导致被控对象的误动作。 | 正确 | 错误 |  |  | B
专升本-机电系统计算机控制技术 | 雷电、电子器件运行的热噪声属于自然干扰。 | 正确 | 错误 |  |  | B
专升本-机电系统计算机控制技术 | 计算机控制系统的组成包括软件、硬件和过程记录数据库。 | 正确 | 错误 |  |  | B
专升本-机电系统计算机控制技术 | 机电一体化的机械系统的性能评价，主要看其是否能满足工作要求、工作的可靠性和稳定性、生产率的高低、自动化程度，以及可制造性、可维护性和可操作性。 | 正确 | 错误 |  |  | B
专升本-机电系统计算机控制技术 | 若已给闭环系统的自然频率为<img src="/olex/upload/10614/image/20200617/1592360448621035728.png" title="1592360448621035728.png" alt="image.png"/>，经验上，采样频率<img src="/olex/upload/10614/image/20200617/1592360457018030001.png" title="1592360457018030001.png" alt="image.png"/>应取为（ ）。 |  |  |  | 恒值 | B
专升本-机电系统计算机控制技术 | 平均值滤波是对信号y进行m次采样；滤波器的输出<img src="/olex/upload/10614/image/20200617/1592360545976087624.png" title="1592360545976087624.png" alt="image.png"/> （ ）。 | m | y |  | 0 | B
专升本-机电系统计算机控制技术 | 闭环负反馈控制的基本方法是&nbsp;&nbsp;&nbsp;&nbsp;&nbsp;&nbsp;&nbsp;&nbsp;&nbsp;&nbsp; 。 | 测量偏差、纠正偏差 | 纠正偏差 | 稳态误差 | 稳态偏差 | B
专升本-机电系统计算机控制技术 | 离散系统稳定的充分必要条件是它的特征方程的特征根应全部位于Z平面的（）。 | 单位圆外 | 单位圆里 | 单位圆上 | 实轴左部 | B
专升本-机电系统计算机控制技术 | 零阶保持器是一个相位滞后环节，它的相频特性<img src="/olex/upload/10614/image/20200617/1592360620215020906.png" title="1592360620215020906.png" alt="image.png"/><p>&nbsp;（）。</p> | 90° |  | 45° | 180° | B
专升本-机电系统计算机控制技术 | 若已知系统的调节时间为<img src="/olex/upload/10614/image/20200617/1592360710189005653.png" title="1592360710189005653.png" alt="image.png"/>，经验上采样周期T应（）&nbsp; 。 |  |  |  | 常数 | B
专升本-机电系统计算机控制技术 | 若信号的动态范围为N，计算机字长<img src="/olex/upload/10614/image/20200617/1592360779085054211.png" title="1592360779085054211.png" alt="image.png"/>（） 。 |  |  |  | 常量 | A
专升本-机电系统计算机控制技术 | 常用的数字滤波方法有惯性滤波、限幅滤波、中值滤波和&nbsp;&nbsp;&nbsp;&nbsp;&nbsp;&nbsp;&nbsp;&nbsp;&nbsp;&nbsp; 。 | 线性滤波 | 二值化滤波 | 平均值滤波 | 平滑滤波 | C
专升本-机电系统计算机控制技术 | D/A变换器的精度主要由线性误差、偏置误差和（）的大小决定的。 | 稳态偏差 | 增益误差 | 稳态误差 | 随机误差 | B
专升本-机电系统计算机控制技术 | 为使系统稳定，通常要求相稳定裕度<img src="/olex/upload/10614/image/20200617/1592360927858053665.png" title="1592360927858053665.png" alt="image.png"/>（）&nbsp;。 |  |  |  | =90° | A
专升本-机电系统计算机控制技术 | 机电一体化技术中（）是必不可少的部分。 | 信息获取技术 | 信息融合技术 | 信息融合技术 | 信息处理技术 | D
专升本-机电系统计算机控制技术 | 电气与电气之间的连接称为（） 。 | 适配电路 | 接口电路 | 转换电路 | 调理电路 | B
专升本-机电系统计算机控制技术 | PLC的特点有系列化、（） 等8个。 | 多处理器 | 快速性 | 准确性 | 虚拟性 | A
专升本-机电系统计算机控制技术 | PLC一般可保证（）小时的无故障间隔时间。 | 30000 | 30000~50000 | 50000 | 10000 | B
专升本-机电系统计算机控制技术 | PLC常以（）为单位的。 | 字节 | 位 | 字 | ASCII | C
专升本-机电系统计算机控制技术 | PLC系统软件装在（）里。 | RAM | ROM | EEPROM | SD卡 | B
专升本-机电系统计算机控制技术 | PLC的工作原理是&nbsp;（） 。 | 查询方式 | 应答方式 | 巡回扫描 | 顺序扫描 | C
专升本-机电系统计算机控制技术 | PLC编程语言中不常用的是（） 。 | 梯形图 | 语句表 | 顺序功能流程图 | 高级语言 | C
专升本-机电系统计算机控制技术 | 梯形图中流过的电流&nbsp;&nbsp;&nbsp;&nbsp;&nbsp;&nbsp;&nbsp;&nbsp;&nbsp;&nbsp;&nbsp;&nbsp; 物理电流。 | 不是 | 很少是 | 不一定是 | 是 | A
专升本-机电系统计算机控制技术 | 单片机目前已经发展到&nbsp;&nbsp;&nbsp;&nbsp;&nbsp;&nbsp;&nbsp;&nbsp;&nbsp;&nbsp;&nbsp;&nbsp; 位，功能越来越强大。 | 8 | 64 | 32 | 16 | C
专升本-机电系统计算机控制技术 | 单片机包含&nbsp;&nbsp;&nbsp;&nbsp;&nbsp;&nbsp;&nbsp;&nbsp;&nbsp;&nbsp;&nbsp;&nbsp; 等，是单板机的微型化。 | 定时器 | 选择器 | 分配器 | 选择器 | A
专升本-机电系统计算机控制技术 | MCS-51单片机有&nbsp;&nbsp;&nbsp;&nbsp;&nbsp;&nbsp;&nbsp;&nbsp;&nbsp;&nbsp;&nbsp;&nbsp; 条IO线。 | 16 | 8 | 64 | 32 | D
专升本-机电系统计算机控制技术 | MCS-51单片机在主频为6MHZ时，机器周期为&nbsp;&nbsp;&nbsp;&nbsp;&nbsp;&nbsp;&nbsp;&nbsp;&nbsp;&nbsp;&nbsp;&nbsp; us。 | 2 | 4 | 1 | 8 | A
专升本-机电系统计算机控制技术 | MCS-51单片机可用8255A扩展&nbsp;&nbsp;&nbsp;&nbsp;&nbsp;&nbsp;&nbsp;&nbsp;&nbsp;&nbsp;&nbsp;&nbsp; IO。 | 串行 | 并行 | 串并行 | 通信 | B
专升本-机电系统计算机控制技术 | 传感器是&nbsp;&nbsp;&nbsp;&nbsp;&nbsp;&nbsp;&nbsp;&nbsp;&nbsp;&nbsp;&nbsp;&nbsp; 的工具。 | 信号处理 | 信号数字化 | 信号检测 | 信号调理 | C
专升本-机电系统计算机控制技术 | D/A变换器的精度主要由线性误差、偏置误差和&nbsp;&nbsp;&nbsp;&nbsp;&nbsp;&nbsp;&nbsp;&nbsp;&nbsp;&nbsp;&nbsp;&nbsp; 的大小决定的。 | 稳态偏差 | 增益误差 | 稳态误差 | 随机误差 | B
专升本-机电系统计算机控制技术 | 超声波的频率在&nbsp;&nbsp;&nbsp;&nbsp;&nbsp;&nbsp;&nbsp;&nbsp;&nbsp;&nbsp;&nbsp;&nbsp; kHz以上，是机械振动波。 | 20 | 15 | 10 | 5 | A
专升本-机电系统计算机控制技术 | 计算机控制系统软件设计进行需求分析时应充分分析要实现的&nbsp;&nbsp;&nbsp;&nbsp;&nbsp;&nbsp;&nbsp;&nbsp;&nbsp;&nbsp;&nbsp;&nbsp;。 | 控制精度 | 控制任务 | 控制策略 | 控制目标 | B
专升本-机电系统计算机控制技术 | 计算机控制系统软件设计的详细设计时要做好模块的&nbsp;&nbsp;&nbsp;&nbsp;&nbsp;&nbsp;&nbsp;&nbsp;&nbsp;&nbsp;&nbsp;&nbsp; 。 | 程序流程图设计 | 数据流向设计 | 功能实现方法设计 | 数据流向设计 | A
专升本-机电系统计算机控制技术 | 计算机控制系统软件设计的概要设计时要做好模块功能的&nbsp;&nbsp;&nbsp;&nbsp;&nbsp;&nbsp;&nbsp;&nbsp;&nbsp;&nbsp;&nbsp;&nbsp;&nbsp;&nbsp;。 | 实现 | 划分 | 分类 | 组合 | B
专升本-机电系统计算机控制技术 | 控制系统干扰的来源有&nbsp;&nbsp;&nbsp;&nbsp;&nbsp;&nbsp;&nbsp;&nbsp;&nbsp;&nbsp;&nbsp;&nbsp; 等方式。 | 自然干扰源 | 设备干扰源 | 软件干扰源 | 热变干扰源 | A
专升本-机电系统计算机控制技术 | 常用的抗干扰方法有&nbsp;&nbsp;&nbsp;&nbsp;&nbsp;&nbsp;&nbsp;&nbsp;&nbsp;&nbsp;&nbsp;&nbsp; IO通道隔离等方式。 | 抗软件干扰 | 抗电网干扰 | 抗环境干扰 | 抗随机干扰 | B
专升本-机电系统计算机控制技术 | 当前流行的工业控制机，包括&nbsp;&nbsp;&nbsp;&nbsp;&nbsp;&nbsp;&nbsp;&nbsp; 等几种。 | STD总线工控机 | 单片机 | PLC | 工业PC | B
专升本-机电系统计算机控制技术 | 机电一体化的机械系统一般有&nbsp;&nbsp;&nbsp;&nbsp;&nbsp;&nbsp;&nbsp;&nbsp;&nbsp;&nbsp;&nbsp;&nbsp; 等这几个部分组成。 | 执行机构 | 机体 | 传感器 | PC | B
专升本-机电系统计算机控制技术 | 计算机控制系统的组成有&nbsp;&nbsp;&nbsp;&nbsp;&nbsp;&nbsp;&nbsp;&nbsp;&nbsp;&nbsp;&nbsp;&nbsp; 等。 | PLC | 检测元件 | 驱动元件 | 工控机 | B
专升本-机电系统计算机控制技术 | 工业控制计算机的组成有&nbsp;&nbsp;&nbsp;&nbsp;&nbsp;&nbsp;&nbsp;&nbsp;&nbsp;&nbsp;&nbsp;&nbsp; 等几部分。 | 主机 | 外设 | 工业IO接口 | 通信卡 | B
专升本-机电系统计算机控制技术 | PC/104总线模块的用法有&nbsp;&nbsp;&nbsp;&nbsp;&nbsp;&nbsp;&nbsp;&nbsp;&nbsp;&nbsp;&nbsp;&nbsp; 等几种。 | 组合式应用 | CPU-PC/104扩展 | 与ISA结合 | 与CPCI结合 | AB
专升本-机电系统计算机控制技术 | PLC有如下特点&nbsp;&nbsp;&nbsp;&nbsp;&nbsp;&nbsp;&nbsp;&nbsp;&nbsp;&nbsp;&nbsp;&nbsp;。 | 网络化 | 很强的IO接口 | 高可靠性 | 快速性 | ABC
专升本-机电系统计算机控制技术 | PLC一般巡回扫描周期的时间为&nbsp;&nbsp;&nbsp;&nbsp;&nbsp;&nbsp;&nbsp;&nbsp;&nbsp;&nbsp;&nbsp;&nbsp; ms。 | 100 | 300 | 100~300 | 1000 | C
专升本-机电系统计算机控制技术 | PLC编程语言有&nbsp;&nbsp;&nbsp;&nbsp;&nbsp;&nbsp;&nbsp;&nbsp;&nbsp;&nbsp;&nbsp;&nbsp;。 | 梯形图 | 语句表 | 顺序功能流程图 | C语言 | ABC
专升本-机电系统计算机控制技术 | 单片机是将&nbsp;&nbsp;&nbsp;&nbsp;&nbsp;&nbsp;&nbsp;&nbsp;&nbsp;&nbsp;&nbsp;&nbsp; 等全部集成在一个硅片上的IC。 | CPU | PCI | RAM | ROM | ACD
专升本-机电系统计算机控制技术 | 单片机可应用的领域有&nbsp;&nbsp;&nbsp;&nbsp;&nbsp;&nbsp;&nbsp;&nbsp;&nbsp;&nbsp;&nbsp;&nbsp; 等。 | 智能仪器 | 过程控制 | 机电设备 | 嵌入式设备 | ABCD
专升本-机电系统计算机控制技术 | MCS-51单片机指令有&nbsp;&nbsp;&nbsp;&nbsp;&nbsp;&nbsp;&nbsp;&nbsp;&nbsp;&nbsp;&nbsp;&nbsp; 种寻址方式。 | 6 | 7 | 8 | 9 | B
专升本-机电系统计算机控制技术 | 机械设备的机械参数有&nbsp;&nbsp;&nbsp;&nbsp;&nbsp;&nbsp;&nbsp;&nbsp;&nbsp;&nbsp;&nbsp;&nbsp; 。 | 位移 | 速度 | 加速度 | 阻尼 | AB
专升本-机电系统计算机控制技术 | 传感器可检测的物理量有&nbsp;&nbsp;&nbsp;&nbsp;&nbsp;&nbsp;&nbsp;&nbsp;&nbsp;&nbsp;&nbsp;&nbsp; 。 | 力 | 温度 | 湿度 | 速度 | ABCD
专升本-机电系统计算机控制技术 | 最常用的位移传感器有&nbsp;&nbsp;&nbsp;&nbsp;&nbsp;&nbsp;&nbsp;&nbsp;&nbsp;&nbsp;&nbsp;&nbsp;传感器 。 | 电涡流 | 差动变压 | 差动变流 | 霍尔 | AB
专升本-机电系统计算机控制技术 | 速度传感器对速度的测量有&nbsp;&nbsp;&nbsp;&nbsp;&nbsp;&nbsp;&nbsp;&nbsp;&nbsp;&nbsp;&nbsp;&nbsp; 几种方式。 | 转速 | 直线速度 | 流速 | 曲线速度 | AB
专升本-机电系统计算机控制技术 | 开关量表现为&nbsp;&nbsp;&nbsp;&nbsp;&nbsp;&nbsp;&nbsp;&nbsp;&nbsp;&nbsp;&nbsp;&nbsp; 几个状态。 | 0 | 未知 | 1 | 高阻 | AC
专升本-机电系统计算机控制技术 | 步进电机的基本特性有&nbsp;&nbsp;&nbsp;&nbsp;&nbsp;&nbsp;&nbsp;&nbsp;&nbsp;&nbsp;&nbsp;&nbsp; 等。 | 矩角特性 | 最高工作频率 | 步距角精度 | 脉冲控制 | ABC
专升本-机电系统计算机控制技术 | 计算机控制系统包括&nbsp;&nbsp;&nbsp;&nbsp;&nbsp;&nbsp;&nbsp;&nbsp;&nbsp;&nbsp;&nbsp;&nbsp;等 。 | 硬件 | 软件 | 网络 | 通信 | AB
专升本-机电系统计算机控制技术 | 计算机控制系统的基本要求有&nbsp;&nbsp;&nbsp;&nbsp;&nbsp;&nbsp;&nbsp;&nbsp;&nbsp;&nbsp;&nbsp;&nbsp; 等。 | 可靠性高 | 通用性好 | 快速性好 | 成本低 | ABD
专升本-机电系统计算机控制技术 | 控制系统的软件开发中常用设计方法有&nbsp;&nbsp;&nbsp;&nbsp;&nbsp;&nbsp;&nbsp;&nbsp;&nbsp;&nbsp;&nbsp;&nbsp; 等。 | 模块化设计 | 中断控制和管理 | 人机联系的管理 | 软件狗技术 | ABC
专升本-机电系统计算机控制技术 | “机电一体化”与英文单词（ ）一致。 | Mechanics | Electronics | Mechatronics | Electrics | C
专升本-机电系统计算机控制技术 | 顺序控制系统是按照预先规定的次序完成一系列操作的系统，顺序控制器通常用 （ ）。 | 单片机 | 8051 | PLC | DSP | C
专升本-机电系统计算机控制技术 | 直流测速发电机输出的是与转速（ ） | 成正比的交流电压 | 成反比的交流电压 | 成正比的直流电压 | 成反比的直流电压 | C
专升本-机电系统计算机控制技术 | 8051 单片机，若某位 =1 ，其含义为 （ ） 。 | 引脚接 +5V | 引脚接地 | 引脚接 -5V | 引脚接 +10V | A
专升本-机电系统计算机控制技术 | 总线宽度用bit（位）表示，指的是总线中（ ）总线的数量。 | 地址 | 数据 | 控制 | 前三者 | B
专升本-机电系统计算机控制技术 | 执行元件控制机械机构运动，可分为（ ）、液压式和气动式等。 | 电气式 | 电磁式 | 磁阻式 | 机械式 | B
专升本-机电系统计算机控制技术 | PWM指的是（ ）。 | 机器人 | 计算机集成系统 | 脉宽调制 | 可编程控制器 | C
专升本-机电系统计算机控制技术 | 在机电一体化系统中，常用（ ）来抑制由交流电网侵入的高频干扰。 | 高通滤波器 | 低通滤波器 | 屏蔽 | 隔离 | B
专升本-机电系统计算机控制技术 | 计算步进电机转速的公式为（ ）。 | 3600 /KmZ | 600f/KmZ | 1800 /mZ | Kmf | B
专升本-机电系统计算机控制技术 | 测量200°温度，当精度相同时，传感器的量程选择（ ）传感器合适。 | 量程0～300°C | 量程0～500°C | 量程-50～300°C | 量程0～200°C | A
专升本-机电系统计算机控制技术 | D/A0832的模拟量输出形式是（ ）。 | 电压 | 电流 | 脉冲 | 开关量 | B
专升本-机电系统计算机控制技术 | 步进电机是一种将电脉冲转化为（ ）的执行机构： | 脉冲式信号 | 电容信号 | 电阻信号 | 角位移 | D
专升本-机电系统计算机控制技术 | 8051单片机内部内部RAM有（ ） | 128 B | 256 B | 512 B | 1024 B | A
专升本-机电系统计算机控制技术 | 8051单片机有（ ）级中断。 | 2 | 4 | 5 | 8 | A
专升本-机电系统计算机控制技术 | 8051单片机内部内部总线是 （ ） 位。 | 4 位 | 8 位 | 16 位 | 32 位 | B
专升本-机电系统计算机控制技术 | 下面关于微型计算机控制技术的叙述，正确的是（ ） | 微型计算机控制技术只能用于单片机系统 | 任何控制系统都可以运用微型计算机控制技术 | 微型计算机控制技术不能用于自动化仪表 | 微型计算机控制技术可用于计算机控制系统及自动化仪表 | D
专升本-机电系统计算机控制技术 | 计算机监督系统（SCC）中，SCC计算机的作用是（ ） | 接受测量值和管理命令并提供给DDC计算机 | 按照一定的数学模型计算给定值并提供给DDC计算机 | 当DDC计算机出现故障时，SCC计算机也无法工作 | SCC计算机与控制无关 | B
专升本-机电系统计算机控制技术 | 关于现场总线控制系统，下面的说法中，不正确的是（ ） | 省去了DCS中的控制站和现场仪表环节 | 采用纯数字化信息传输 | 只有同一家的FCS产品才能组成系统 | FCS强调“互联”和“互操作性” | C
专升本-机电系统计算机控制技术 | 闭环控制系统是指（ ） | 系统中各生产环首尾相接形成一个环 | 输出量经反馈环节回到输入端，对空置产生影响 | 系统的输出量供显示和打印 | 控制量只与控制算法和给定值相关 | B
专升本-机电系统计算机控制技术 | 下列缩写表示现场可编程控制逻辑阵列的是（ ） | PLC | PLD | GAL | FPGA | D
专升本-机电系统计算机控制技术 | 多路开关的作用（ ） | 完成模拟量的切换 | 完成数字量的切换 | 完成模拟量与数字量的切换 | 完成模拟量和数字量的切换 | A
专升本-机电系统计算机控制技术 | 采用ADC0809构成模拟量输入通道，ADC0809在其中起（ ）作用。 | 模拟量到数字量的转换 | 数字量到模拟量的转换 | 模拟量到数字量的转换和采集-保持器 | 模拟量到数字量的转换和多路开关 | D
专升本-机电系统计算机控制技术 | 在OMRON公司的PLC中：寄存器采用（ ）位阿拉伯数码寻址。 | 10 | 16 | 8 | 4~6 | D
专升本-机电系统计算机控制技术 | 8051为 （ ） 位单片机。 | 4 位 | 8 位 | 16 位 | 32 位 | B
专升本-机电系统计算机控制技术 | 直流测速发电机的输出 （ ） 和转速有较好的线性关系。 | 电流 | 电压 | 频率 | 脉冲 | B
专升本-机电系统计算机控制技术 | 直流电动机电枢回路串电阻调速，当电枢回路电阻增大，其转速（ ）。 | 升高 | 降低 | 不变 | 可能升高或降低 | B
专升本-机电系统计算机控制技术 | 交流测速发电机的输出 （ ）与转速严格对应。 | 电流 | 电压 | 频率 | 电势 | B
专升本-机电系统计算机控制技术 | 防止抖动是能否正确读取键值的必要环节，实现方法是（ ） | 可以用硬件电路或软件程序实现 | 只能用滤波电路或双稳态电路实现 | 只能用软件程序实现 | 只能用延时程序实现 | B
专升本-机电系统计算机控制技术 | 采用共阴极LED多位数码管显示时（ ） | 位选信号为低电平，段选信号为高电平 | 位选信号为高电平，段选信号为低电平 | 位选信号、段选信号都为高电平 | 信号、段选信号都为低电平 | B
专升本-机电系统计算机控制技术 | 在LED多位数码管显示电路中，（ ） | 位选模型决定数码管显示的内容 | 段选模型决定数码管显示的内容 | 段选模型决定哪位数码管显示 | 不需要位选模型 | B
专升本-机电系统计算机控制技术 | 吊车在匀速提升重物时，对电机而言，其负载的机械特性属于（ ） | 恒功率 | 直线型 | 恒转矩 | 离心机型 | B
专升本-机电系统计算机控制技术 | 下列不属于控制系统的性能指标有：（ ） | 时域性能指标 | 频域性能指标 | 空间性能指标 | 综合性能指标 | B
专升本-机电系统计算机控制技术 | 下面四个电力电子器件中，属于全控型电力电子器件的是（ ） | 二极管 | 单向晶闸管 | 双向晶闸管 | IGBT | B
专升本-机电系统计算机控制技术 | 单相全波整流电路存在有源逆变的若干基本条件中，不包括（ ） | 必须是全控桥 | 负载必须具有较大感性 | 控制角α&gt;90° | 必须有续流二极管 | D
专升本-机电系统计算机控制技术 | 直流调速系统中用以补偿电枢电阻压降引起的转速波动的环节是（ ） | 电压负反馈 | 电流正反馈 | 电流截止负反馈 | 电压微分负反馈 | B
专升本-机电系统计算机控制技术 | 普通三相异步电动机作为变频电机使用，则不宜在很低转速长期运行，因为（ ） | 发热量大，散热条件差 | 伴随额定电压下降，输出功率低 | 异步电机在低速时功率因数低 | 最大转矩降低，易堵转 | A
专升本-机电系统计算机控制技术 | 电机的反馈制动是指（ ） | 通过测速发电机的反馈信号，控制好制动速度 | 通过速度继电器的反馈作用，在电机速度接近零时恰好撤消制动力矩 | 电机速度降低的过程中，电机绕组中有电能反馈到电源 | 电机制动时，动能转变为电能消耗在外部电阻上 | C
专升本-机电系统计算机控制技术 | 下列不属于干扰的作用方式的是（ ） | 串模干扰 | 共模干扰 | 长线传输干扰 | 短线传输干扰 | D
专升本-机电系统计算机控制技术 | 下列属于屏蔽形式的是（ ） | 微波屏蔽 | 电磁屏蔽 | 静电屏蔽 | 低频率屏蔽 | A
专升本-机电系统计算机控制技术 | 下列不是常见滤波形式的是（ ） | RC型 | RL型 | LC型 | 双T型 | B
专升本-机电系统计算机控制技术 | 当键盘与单片机间通过INT0反中断方式接口时，终端服务程序的入口地址是2040H，只有（ ）才能正常工作。 | 把2040H存入0003H | 把2040H存入000BH | 把AJMP2040H的机器码存入0003H | 把AJMP2040H的机器码存入000BH | C
专升本-机电系统计算机控制技术 | 无论动态显示还是静态显示都需要进行译码，即将（ ） | 十进制数译成二进制数 | 十进制数译成十六进制数 | 十进制数译成ASCII码 | 十进制数译成7段显示码 | D
专升本-机电系统计算机控制技术 | 在计算机交流电机控制系统中，需要解决的问题是（ ） | 将交流变成只留后并放大 | 将直流变成交流后并放大 | 设单向开关，使直流电通过并放大 | 设双向开关，使交流电通过并放大 | D
专升本-机电系统计算机控制技术 | 开关量控制系统中，常设有光电隔离器，下面的描述中错误的是（ ） | 将被控系统与微型机控制控制系统间完全断开，以防CPU受到强电的冲击 | 将被控系统与微型计算机控制系统通过光电效应连接成系统，实现控制。 | 控制信号到位时被控电路接通，否则电路切断，起开关作用 | 耦合、隔离和开关 | A
专升本-机电系统计算机控制技术 | 小功率直流电机控制系统中，正确的做法是（ ） | 改变定子上的通电极性，以便改变电机的转向 | 改变转子上的通电极性，以便改变电机的转向 | 在定子上通以交流电，电机可周期性变换转向 | 在转子上通以交流电，电机可周期性变换转向 | B
专升本-机电系统计算机控制技术 | 下列不属于数字控制方式的是（ ） | 点位控制 | 直线控制 | 网格控制 | 轮廓控制 | C
专升本-机电系统计算机控制技术 | 8位的A/D转换器分辨率为（ ） | 0.01587 | 0.007874 | 0.003922 | 0.0009775 | C
专升本-机电系统计算机控制技术 | 专家控制系统大致可以分为（ ） ①专家自整定控制②专家自适应控制③专家监督控制④混合型专家控制⑤仿人智能控制 | ①②③⑤ | ②④⑤ | ②③④⑤ | ①③④⑤ | D
专升本-机电系统计算机控制技术 | 一个8位的A/D转换器(量化精度0.1%)，孔径时间3.18μm，如果要求转换误差在转换精度内，则允许转换的正弦波模拟信号的最大频率为（ ） | 5Hz | 50Hz | 100Hz | 500Hz | B
专升本-机电系统计算机控制技术 | 某热处理炉温度变化范围为0~1350℃，经温度变送器变换为1~5V的电压送至ADC0809，ADC0809的输入范围为0~5V，当t=KT时，ADC0809的转换结果为6A，此时炉温为（ ） | 588.98℃ | 288.98℃ | 361.23℃ | 698.73℃ | C
专升本-机电系统计算机控制技术 | 一个10位的A/D转换器（量化精度0.1%），孔径时间10μs，如果要求转换误差在转换精度类，则允许转换的正弦波模拟信号的最大频率为（ ） | 15Hz | 16Hz | 17Hz | 14Hz | B
专升本-机电系统计算机控制技术 | 设加工第一象限直线OA，起点为O（0,0），终点为A（6,3），进行插补计算所需的坐标进给的总步数Nxy为（ ） | 7 | 8 | 9 | 10 | C
专升本-机电系统计算机控制技术 | （ ）数字滤波方法适用于周期性干扰。 | 平均值滤波法 | 中位值滤波法 | 限幅滤波法 | 惯性滤波法 | A
专升本-机电系统计算机控制技术 | 当光敏电阻受到光照时，其电阻值变大。 （ ） | 正确 | 错误 |  |  | B
专升本-机电系统计算机控制技术 | 直流和交流继电器，区别在于线圈是使用直流电还是交流电。（ ） | 正确 | 错误 |  |  | A
专升本-机电系统计算机控制技术 | 数字信号大都为TTL电平，微机可直接接收。（ ） | 正确 | 错误 |  |  | A
专升本-机电系统计算机控制技术 | 机械式传感器是常以弹性体作为传感器的敏感元件，故又称为弹性敏感元件。（ ） | 正确 | 错误 |  |  | A
专升本-机电系统计算机控制技术 | 电阻式传感器——把电阻值等被测量转换成位移变化的传感器。（ ） | 正确 | 错误 |  |  | B
专升本-机电系统计算机控制技术 | ADC0804芯片是（4）位分辨率的模数转换芯片。（ ） | 正确 | 错误 |  |  | B
专升本-机电系统计算机控制技术 | 计算机所能接收的信号为TTL电平的电压信号。（ ） | 正确 | 错误 |  |  | A
专升本-机电系统计算机控制技术 | 霍尔元件的被测量是位移变换量是电势。（ ） | 正确 | 错误 |  |  | A
专升本-机电系统计算机控制技术 | 双金属片的被测量是力；变换量是位移。 （ ） | 正确 | 错误 |  |  | B
专升本-机电系统计算机控制技术 | AD574芯片片内有输出三态缓存器，因此可以与8位或16位的微处理器直接接口。（ ） | 正确 | 错误 |  |  | A
专升本-机电系统计算机控制技术 | 当光敏电阻受到光照时,若把光敏电阻串一电路回路中，回路中的电流变大。（ ） | 正确 | 错误 |  |  | A
专升本-机电系统计算机控制技术 | 直流和交流继电器,区别在于触点用来断开和闭合的是直流负载还是交流负载。（ ） | 正确 | 错误 |  |  | B
专升本-机电系统计算机控制技术 | 采用光电耦合器构成数字信号输入输出接口电路。（ ） | 正确 | 错误 |  |  | A
专升本-机电系统计算机控制技术 | 机械式传感器的输入量是变形物理量，而输出量为弹性元件的位移。（ ） | 正确 | 错误 |  |  | B
专升本-机电系统计算机控制技术 | 金属电阻应变片是物体形变引起电阻的变化。（ ） | 正确 | 错误 |  |  | A
专升本-机电系统计算机控制技术 | AD570芯片是（12）位分辨率的A／D转换芯片（ ） | 正确 | 错误 |  |  | B
专升本-机电系统计算机控制技术 | 光电脉冲发生器的输出脉冲数表示其位移量的大小。 （ ） | 正确 | 错误 |  |  | A
专升本-机电系统计算机控制技术 | 电阻应变片的被测量是电阻，变换量是：力、位移、应变.（ ） | 正确 | 错误 |  |  | B
专升本-机电系统计算机控制技术 | 测力环，弹簧的被测量是位移，变换量是 力。（ ） | 正确 | 错误 |  |  | B
专升本-机电系统计算机控制技术 | 并行接口是计算机主机与外部设备连接的常用电路。（ ） | 正确 | 错误 |  |  | B
专升本-机电系统计算机控制技术 | 接触器工作原理和继电器一样，接触器用来通断较大的交流负载电流。（ ） | 正确 | 错误 |  |  | B
专升本-机电系统计算机控制技术 | 光电耦合器接口电路其目的是起电子转换和电隔离作用。（ ） | 正确 | 错误 |  |  | B
专升本-机电系统计算机控制技术 | DAC0832芯片是双列直插式20位D/A转换器。（ ） | 正确 | 错误 |  |  | B