## Sheet2
题目类型 | 试题标题 | 试题内容 | 答案标题 | 答案内容 | 是否为正确答案
单选题 | 单选题1 | 利用压电变换原理制作的麦克风可以将声音变换成（ ）。 | A | 语音信号 | A | 采用电子系统处理物理量时，首先要用变换器（传感器）将物理量转换成电信号（E-lectrical Signal）。例如，利用压电变换原理制作的麦克风可以将声音变换成模拟电压信号（Analog Signal），即语音信号。
|  |  | B | 图像信号
|  |  | C | 温度信号
|  |  | D | 触感信号
单选题 | 单选题2 | （ ）是指“所有前提都为真，结论才为真”的逻辑关系。 | A | 与逻辑 | A | 与逻辑是指“所有前提都为真，结论才为真”的逻辑关系。在逻辑代数中，采用与运算来描述与逻辑，数字电路中则采用与门来实现该逻辑。
|  |  | B | 是逻辑
|  |  | C | 或逻辑
|  |  | D | 非逻辑
单选题 | 单选题3 | （ ）又称为与或式，是若干个乘积项的和（逻辑加）。 | A | 和之积式 | B | 积之和式（Sum Of Products）又称为与或式，是若干个乘积项的和（逻辑加）。乘积项（Product Term）是几个自变量的与运算，参与与运算的自变量可以是原变量形式或反变量形式。
|  |  | B | 积之和式
|  |  | C | 最大项表达式
|  |  | D | 最小项表达式
单选题 | 单选题4 | 当逻辑函数的自变量个数较少--小于（ ）个时，卡诺图法是化简逻辑函数的有效工具。 | A | 6 | A | 当逻辑函数的自变量个数较少（小于6个）时，卡诺图法是化简逻辑函数的有效工具。由代数化简法可知，若两个乘积项只有一个变量不同，这两个乘积项可以合并。
|  |  | B | 7
|  |  | C | 8
|  |  | D | 9
单选题 | 单选题5 | 衡量数字电路抗干扰能力的指标是电路的（ ）。 | A | 逻辑电平 | B | 数字电路在工作过程中会时刻受到电路内部和外部噪声干扰的影响。叠加在输入信号上的噪声会改变输入电平值，严重时会造成逻辑电平误判。衡量数字电路抗干扰能力的指标是电路的噪声容限，分为低电平输入时的噪声容限UNL和高电平输入时的噪声容限UNH。
|  |  | B | 噪声容限
|  |  | C | 扇出/输出驱动能力
|  |  | D | 功耗
单选题 | 单选题6 | （ ）是指：“只要有一个前提为真，结论就为真”的逻辑关系。 | A | 与逻辑 | C | 或逻辑是指：“只要有一个前提为真，结论就为真”的逻辑关系。在逻辑代数中，采用或运算来描述或逻辑，数字电路中则采用或门来实现该逻辑。
|  |  | B | 是逻辑
|  |  | C | 或逻辑
|  |  | D | 非逻辑
单选题 | 单选题7 | （ ）又称为或与式，是若干个和项的乘积（逻辑乘）。 | A | 和之积式 | A | 和之积式（Product Of Sums）又称为或与式，是若干个和项的乘积（逻辑乘）。和项（Sum term）是几个自变量的或运算，参与或运算的是自变量的原变量形式或反变量形式。
|  |  | B | 积之和式
|  |  | C | 最大项表达式
|  |  | D | 最小项表达式
单选题 | 单选题8 | （ ）是检测特定串行序列的数字电路，可用于串行数据异步传输的帧同步、序列密码检测等场合。 | A | 计时器 | C | 序列检测器是检测特定串行序列的数字电路，可用于串行数据异步传输的帧同步、序列密码检测等场合。
|  |  | B | 分频器
|  |  | C | 序列检测器
|  |  | D | 序列发生器
单选题 | 单选题9 | （ ）就是从输入信号达到电路输入端，到相应的输出信号出现在电路输出端所需要的时间。 | A | 噪声容限 | D | 任何电路对信号的传输与处理都会产生时延。所谓时延tpd（Propagation Delay Time），就是从输入信号达到电路输入端，到相应的输出信号出现在电路输出端所需要的时间。
|  |  | B | 扇出/输出驱动能力
|  |  | C | 功耗
|  |  | D | 时延
单选题 | 单选题10 | 弗莱明发明电子管发明于（ ）。 | A | 1904年 | A | 1883 年美国人爱迪生申请专利“爱迪生效应”，1904 年英国人弗莱明发明人类第一只电子管，这只二极管使得爱迪生效应产生实用价值，标志着世界从此进入电子时代.
|  |  | B | 1905年
|  |  | C | 1906年
|  |  | D | 1907年
单选题 | 单选题11 | （ ）是指该门电路在不超出其最坏情况负载规格的条件下，能驱动同系列逻辑门的输入端个数。 | A | 逻辑电平 | C | 逻辑门的扇出（Fanout）是指该门电路在不超出其最坏情况负载规格的条件下，能驱动同系列逻辑门的输入端个数，使用扇出系数NO表示，用以衡量门电路的驱动能力（也称为负载能力）。扇出既依赖于该门电路的输出端特性，也与它驱动的逻辑门的输入端特性有关，同时还必须考虑输出的两种状态：高电平和低电平。
|  |  | B | 噪声容限
|  |  | C | 逻辑门的扇出
|  |  | D | 功耗
单选题 | 单选题12 | （ ）表示结论与条件相反的逻辑关系。 | A | 与逻辑 | D | 非逻辑表示结论与条件相反的逻辑关系，在逻辑代数和数字电路中分别采用非运算和非门表示。
|  |  | B | 是逻辑
|  |  | C | 或逻辑
|  |  | D | 非逻辑
单选题 | 单选题13 | Verilog的EDA工具组中（ ）的输入是HDL模型以及描述硬件所需要的输入时序序列。 | A | 文本编辑器 | D | 模拟器（Simulator）的输入是HDL模型以及描述硬件所需要的输入时序序列，并在所描述的硬件上运行，确定硬件内部信号的值以及指定时间周期内的输出。
|  |  | B | 编译器
|  |  | C | 综合器
|  |  | D | 模拟器
单选题 | 单选题14 | （ ）是一种能够在时钟脉冲作用下产生周期性序列输出的数字电路。 | A | 计时器 | D | 序列发生器是一种能够在时钟脉冲作用下产生周期性序列输出的数字电路。利用计数器的状态循环特性和数据选择器（或者译码器、逻辑门），可以方便地实现序列发生器。
|  |  | B | 分频器
|  |  | C | 序列检测器
|  |  | D | 序列发生器
单选题 | 单选题15 | （ ）年出现小规模集成电路，在一块硅片上包含 10~100 个元件或1~10个逻辑门。 | A | 1958年 | B | 1960 年出现小规模集成电路，在一块硅片上包含 10~100 个元件或1~10个逻辑门。
|  |  | B | 1960年
|  |  | C | 1966年
|  |  | D | 1978年
单选题 | 单选题16 | 逻辑器件的（ ）是指器件消耗的电源功率。 | A | 逻辑电平 | D | 逻辑器件的功耗是指器件消耗的电源功率。器件工作状态不同，功耗也不同，通常分为静态功耗和动态功耗。
|  |  | B | 噪声容限
|  |  | C | 逻辑门的扇出
|  |  | D | 功耗
单选题 | 单选题17 | （ ）是指将数字、字符、特殊符号或其他有用信息采用若干位0、1的组合表示的过程。 | A | 编码 | A | 编码是指将数字、字符、特殊符号或其他有用信息采用若干位0、1的组合表示的过程，编码的结果称为代码。例如，十进制数码0～9的8421码（4位二进制代码）、特定字符和操作命令的ASCII码（7位二进制代码）。
|  |  | B | 译码
|  |  | C | 比较
|  |  | D | 编程
单选题 | 单选题18 | （ ）指逻辑门允许输入的高电平。 | A | 输出低电平 | D | 输入高电平UIH：指逻辑门允许输入的高电平。输入高电平的最小值UIHMIN也称为开门电平UON，输入高电平不应小于该值。
|  |  | B | 输出高电平
|  |  | C | 输入低电平
|  |  | D | 输入高电平
单选题 | 单选题19 | 移位型计数器的常见类型不包括（ ）。 | A | 变形计数器 | A | 采用移位寄存器结合反馈，可以实现计数器功能，称为移位型计数器。移位型计数器的常见类型一般包括环形计数器、扭环形计数器和变形扭环形计数器。
|  |  | B | 环形计数器
|  |  | C | 扭环形计数器
|  |  | D | 变形扭环形计数器
单选题 | 单选题20 | （ ）是实现编码的数字电路，对于每个有效的输入信号（代表编码对象），编码器输出与之对应的一组二进制代码。 | A | 数值比较器 | B | 编码是指将数字、字符、特殊符号或其他有用信息采用若干位0、1的组合表示的过程，编码的结果称为代码。例如，十进制数码0～9的8421码（4位二进制代码）、特定字符和操作命令的ASCII码（7位二进制代码）。编码器是实现编码的数字电路，对于每个有效的输入信号（代表编码对象），编码器输出与之对应的一组二进制代码。
|  |  | B | 编码器
|  |  | C | 串行加法器
|  |  | D | 数据选择器
单选题 | 单选题21 | GAL器件输入阻抗高，正常情况下，输入端漏电流不超过（ ）μA。 | A | 7 | D | GAL器件输入阻抗高，正常情况下，输入端漏电流不超过10μA，其输入缓冲电路还具有滤除噪声和静电防护作用。
|  |  | B | 8
|  |  | C | 9
|  |  | D | 10
单选题 | 单选题22 | （ ）是将一组代码翻译出其原来含义的过程。 | A | 编码 | B | 译码与编码相反，是将一组代码翻译出其原来含义的过程。假设译码器有n个输入端，则支持输入n位二进制代码，有2n种取值。若译码器能够将全部代码一一译出，则译码器有2n个译码输出端，这种译码器称为全译码器。相应地，也有部分译码器。
|  |  | B | 译码
|  |  | C | 比较
|  |  | D | 编程
单选题 | 单选题23 | PLD器件开发过程中，（ ）指将待设计的电路或逻辑功能以开发软件认可的某种形式输入计算机。 | A | 设计输入 | A | 设计输入：将待设计的电路或逻辑功能以开发软件认可的某种形式输入计算机。通常有原理图输入和HDL输入两种方式。
|  |  | B | 编译与仿真
|  |  | C | 器件编程
|  |  | D | 器件测试
单选题 | 单选题24 | 由4个1位全加器级联构成的4位二进制数加法器，称为（ ）。 | A | 数值比较器 | C | 由4个1位全加器级联构成的4位二进制数加法器，称为串行加法器。
|  |  | B | 编码器
|  |  | C | 串行加法器
|  |  | D | 数据选择器
单选题 | 单选题25 | （ ）是指物理学中所描述的现象、物体或物质可定性区别和定量确定的属性。 | A | 自然量 | B | 物理量（Physical Quantity）是指物理学中所描述的现象、物体或物质可定性区别和定量确定的属性。物理量分为模拟量（AnalogQuantity）和数字量（DigitalQuantity），它们的最大区别在于前者在时间与数值上都连续，而后者则都离散。在我们生活的世界中，物理量主要是模拟量，如声音、图像、压力、温度、湿度、速度、加速度等。
|  |  | B | 物理量
|  |  | C | 数字信号
|  |  | D | 模拟信号
单选题 | 单选题26 | 数字电路的特点不包括（ ）。 | A | 抗干扰性能更突出 | D | 数字电路具有以下特点：抗干扰性能更突出；大规模集成更易于实现；大规模集成更易于实现；数据处理速度快、能力强；编程灵活，功能丰富；具有模拟性。
|  |  | B | 大规模集成更易于实现
|  |  | C | 数据存储能力强大
|  |  | D | 编程功能单一
单选题 | 单选题27 | ( )是指没有时钟，或没有统一时钟，各触发器的状态变化不同步。 | A | 时钟同步时序电路 | B | 时钟同步时序电路（Synchronous Sequential Circuit），简称同步时序电路，是指构成存储电路的所有触发器使用同一个时钟输入，触发器的状态转变发生在同一个时钟触发时刻；而异步时序电路（Asynchronous Sequential Circuit）则是指没有时钟，或没有统一时钟，各触发器的状态变化不同步。
|  |  | B | 异步时序电路
|  |  | C | Mealy型时序电路
|  |  | D | Moore型时序电路
单选题 | 单选题28 | （ ）主要用于产生、放大和处理各种数字信号。 | A | 模拟集成电路 | B | 数字集成电路主要用于产生、放大和处理各种数字信号，例如手机、计算机、数码相机、数字电视的逻辑控制和重放的音频信号和视频信号。
|  |  | B | 数字集成电路
|  |  | C | 数/模混合集成电路
|  |  | D | 传统集成电路
单选题 | 单选题29 | GAL器件的特点不包括（ ）。 | A | 驱动较小负载 | A | GAL器件的输出端是三态缓冲，除了具有驱动较大负载、隔离以及输出三态控制外，还有两个突出特点：1）输出级采用单一类型MOS管，而不是采用互补CMOS结构，不会发生CMOS电路的锁定效应。2）输出具有“软开关特性”，当负载电流较大时，能有效降低公共电源线上的电流变化率，即减小因电流变化在电源线和地线寄生电感上产生的噪声电压。
|  |  | B | 隔离以及输出三态控制
|  |  | C | 输出级采用单一类型MOS管
|  |  | D | 输出具有“软开关特性”
单选题 | 单选题30 | （ ）以图形方式表示出状态转换关系和输入输出关系。 | A | 状态转换表 | B | 状态图，全称状态转换图，以图形方式表示出状态转换关系和输入输出关系。
|  |  | B | 状态转换图
|  |  | C | 工作波形图
|  |  | D | 电路图
单选题 | 单选题31 | （ ）指逻辑门允许输入的低电平。 | A | 输出低电平 | C | 输入低电平UIL：指逻辑门允许输入的低电平。UIL是一个取值范围，当输入电平在该范围内变化时，逻辑门将输入电平识别为低电平。
|  |  | B | 输出高电平
|  |  | C | 输入低电平
|  |  | D | 输入高电平
单选题 | 单选题32 | （ ）：将一个函数表达式F中出现的所有“·”和“+”互换，“0”和“1”互换，原变量和反变量互换，就得到了反函数。 | A | 代入规则 | D | 在利用对偶规则求得对偶表达式的基础上，再进行原变量和反变量（单变量）的替换，就可以求得原函数的反函数。反函数是指与原函数取值相反的函数。由原函数求反函数的过程叫反演或取反，求反函数的一种方法是利用反演律，而另一种方法则是反演规则。反演规则：将一个函数表达式F中出现的所有“·”和“+”互换，“0”和“1”互换，原变量和反变量互换，就得到了反函数。
|  |  | B | 对偶规则
|  |  | C | 对称规则
|  |  | D | 反演规则
单选题 | 单选题33 | （ ）是指构成存储电路的所有触发器使用同一个时钟输入，触发器的状态转变发生在同一个时钟触发时刻。 | A | 时钟同步时序电路 | A | 时钟同步时序电路（Synchronous Sequential Circuit），简称同步时序电路，是指构成存储电路的所有触发器使用同一个时钟输入，触发器的状态转变发生在同一个时钟触发时刻；而异步时序电路（Asynchronous Sequential Circuit）则是指没有时钟，或没有统一时钟，各触发器的状态变化不同步。
|  |  | B | 异步时序电路
|  |  | C | Mealy型时序电路
|  |  | D | Moore型时序电路
单选题 | 单选题34 | 常见的集成电路结构不包括（ ）。 | A | 三态输出结构 | B | 为了满足特定应用的需要，集成电路厂家以多种方式对基本逻辑电路结构进行了修改。几种常见的结构是三态输出结构、漏极（集电极）开路输出结构，以及CMOS传输门结构。
|  |  | B | 三态输入结构
|  |  | C | 漏极（集电极）开路输出结构
|  |  | D | CMOS传输门结构
单选题 | 单选题35 | （ ）中，电路与系统的整个设计过程或大部分设计均由计算机来完成。 | A | 传统设计方法 | D | 电子设计自动化（Electronic Design Automation，EDA）中，电路与系统的整个设计过程或大部分设计均由计算机来完成。EDA是CAD发展的必然趋势，也是CAD的高级阶段。基于EDA技术的现代数字电路与系统设计往往采取自顶向下的设计方法，由抽象的定义到具体的实现、由高层次到低层次的转换逐步求精的设计方法。
|  |  | B | 人工设计
|  |  | C | 计算机辅助设计方法
|  |  | D | 电子设计自动化
单选题 | 单选题36 | （ ）：如果两个逻辑函数相等，则它们的对偶表达式也相等。 | A | 代入规则 | B | 将逻辑表达式F中出现的所有“·”和“+”互换，“0”和“1”互换，就得到了一个新的逻辑表达式F′（也可以写作Fd）。表达式F′和原表达式F互为对偶式。对偶规则：如果两个逻辑函数相等，则它们的对偶表达式也相等。
|  |  | B | 对偶规则
|  |  | C | 对称规则
|  |  | D | 反演规则
单选题 | 单选题37 | ( )是指逻辑器件的输入、输出电平，分为输入低电平、输入高电平、输出低电平和输出高电平。 | A | 逻辑电平 | A | 逻辑电平是指逻辑器件的输入、输出电平，分为输入低电平、输入高电平、输出低电平和输出高电平。
|  |  | B | 噪声容限
|  |  | C | 扇出/输出驱动能力
|  |  | D | 功耗
单选题 | 单选题38 | （ ）主要用于产生、放大和处理各种模拟信号。 | A | 模拟集成电路 | A | 模拟集成电路主要用于产生、放大和处理各种模拟信号，例如半导体收音机的音频信号、录放机的磁带信号等，其输入信号和输出信号具有比例关系。
|  |  | B | 数字集成电路
|  |  | C | 数/模混合集成电路
|  |  | D | 传统集成电路
单选题 | 单选题39 | （ ）就是利用逻辑代数的基本定律和规则，对逻辑函数表达式进行恒等变换。 | A | 变量化简法 | D | 公式法就是利用逻辑代数的基本定律和规则，对逻辑函数表达式进行恒等变换。通过项的合并、项的吸收、消去冗余变量等手段，使表达式中的项（与或式中的乘积项和或与式中的和项）的个数达到最少，同时也使每项所含变量的个数最少。
|  |  | B | 卡诺图化简法
|  |  | C | 计算机辅助化简法
|  |  | D | 公式法
单选题 | 单选题40 | 采用移位寄存器结合反馈，可以实现计数器功能，称为（ ）。 | A | 移位型计数器 | A | 采用移位寄存器结合反馈，可以实现计数器功能，称为移位型计数器。移位型计数器的常见类型一般包括环形计数器、扭环形计数器和变形扭环形计数器。
|  |  | B | 分频器
|  |  | C | 序列检测器
|  |  | D | 序列发生器
单选题 | 单选题41 | （ ）：对于任何逻辑等式，以任意一个逻辑变量或逻辑函数同时取代等式两边的某个变量后，等式仍然成立。 | A | 代入规则 | A | 代入规则：对于任何逻辑等式，以任意一个逻辑变量或逻辑函数同时取代等式两边的某个变量后，等式仍然成立。对于一个逻辑等式，其中任何一个逻辑变量的两种取值（0和1）都满足该等式，而任意的逻辑函数也是一个逻辑变量，也只有0和1两种取值，以它取代等式中逻辑变量时，等式自然成立。
|  |  | B | 对偶规则
|  |  | C | 对称规则
|  |  | D | 反演规则
单选题 | 单选题42 | 二进制数码为（ ）。 | A | 0、1 | A | 二进制数码为0、1，十进制为0～9，十六进制则是0～9、A～F。
|  |  | B | 0～7
|  |  | C | 0～9
|  |  | D | 0～9、A～F
单选题 | 单选题43 | （ ）以一种直观的方式描述了时序逻辑电路的状态转换关系和输入输出关系。 | A | 状态转换表 | A | 状态表，全称状态转换表，以一种直观的方式描述了时序逻辑电路的状态转换关系和输入输出关系。按照状态表的一般画法，左侧列出状态变量的全部取值（现态），上边列出输入的全部取值，表栏中（灰色区域）则列出电路的次态和输出。
|  |  | B | 状态转换图
|  |  | C | 工作波形图
|  |  | D | 电路图
单选题 | 单选题44 | （ ）用于比较两个数的大小，并给出“大于”“等于”和“小于”三种比较结果。 | A | 加法器 | B | 数值比较器用于比较两个数的大小，并给出“大于”“等于”和“小于”三种比较结果。两个多位二进制数比较大小的常规方法是从高位开始，逐位比较，若高位不同，则结果立现，不必再对低位进行比较；若高位相等，则比较结果由低位的比较结果决定；当各位都对应相等时，则两个数完全相等。
|  |  | B | 数值比较器
|  |  | C | 编码器
|  |  | D | 译码器
单选题 | 单选题45 | 下列属于无权码的是（ ）。 | A | 8421码 | D | 余3码是无权码，其每一个码字都等于对应的8421码加（0011）2，因而称为余3码。
|  |  | B | 5421码
|  |  | C | 2421码
|  |  | D | 余3码
单选题 | 单选题46 | ( )是一种在机电、抗干扰通信等方面广泛应用的数值编码。 | A | 自然二进制编码 | B | 格雷码（Gray Code）又称循环码，是一种在机电、抗干扰通信等方面广泛应用的数值编码。
|  |  | B | 格雷码
|  |  | C | 二—十进制码
|  |  | D | BCD码
单选题 | 单选题47 | （ ）中，人和计算机共同完成电路设计。 | A | 传统设计方法 | C | 计算机辅助设计（Computer Aided Design，CAD）中，人和计算机共同完成电路设计。CAD借助计算机完成数据处理、模拟评价、设计验证等部分工作，设计阶段中主要工作尚需人工来完成。
|  |  | B | 人工设计
|  |  | C | 计算机辅助设计方法
|  |  | D | 电子设计自动化
单选题 | 单选题48 | 进制数“2、8、10、16”分别为二、八、十、十六进制的（ ）。 | A | 基数 | A | 基数：进制数“2、8、10、16”分别为二、八、十、十六进制的基数。
|  |  | B | 数码
|  |  | C | 权值
|  |  | D | 计数规则
多选题 | 多选题1 | 下列属于PLD的是（ ）。 | A | PROM | A#B#C#D#E | PLD从20世纪70年代发展到现在，已经出现了众多的产品系列，形成了多种结构并存的局面，其集成度从几百门到上千万门。按照PLD的集成度，可以分为千门以下的低密度可编程逻辑器件（Low Density PLD，LDPLD）和规模更大的高密度可编程逻辑器件（High Density PLD，HDPLD）。LDPLD可进一步细分为PROM（Programmable ROM）、可编程逻辑阵列（Programmable Logic Array，PLA）、可编程阵列逻辑（Programmable Array Logic，PAL）和通用阵列逻辑（Generic Array Logic，GAL）等。HDPLD可进一步分为复杂可编程逻辑器件（Complex PLD，CPLD）和现场可编程门阵列（Field Programmable Gate Array，FPGA）两大类。
|  |  | B | 可编程逻辑阵列
|  |  | C | 可编程阵列逻辑
|  |  | D | 通用阵列逻辑
|  |  | E | 现场可编程门阵列
多选题 | 多选题2 | 逻辑代数中定义了（ ）这三种基本逻辑运算。 | A | 是 | C#D#E | 逻辑代数中定义了与、或、非这三种基本逻辑运算，用于描述三种基本逻辑关系。相应地，在数字电路中有三种基本逻辑门与之对应。
|  |  | B | 否
|  |  | C | 与
|  |  | D | 或
|  |  | E | 非
多选题 | 多选题3 | 逻辑函数的化简方法有（ ） | A | 代数化简法 | A#B#C | 逻辑函数的化简有多种方法，几种常用的化简方法为：基于表达式变换的代数化简法、基于图形的卡诺图化简法和计算机辅助化简法。
|  |  | B | 卡诺图化简法
|  |  | C | 计算机辅助化简法
|  |  | D | 变量化简法
|  |  | E | 推导法
多选题 | 多选题4 | 下列属于LDPLD的是（ ）。 | A | PROM | A#B#C#D | PLD从20世纪70年代发展到现在，已经出现了众多的产品系列，形成了多种结构并存的局面，其集成度从几百门到上千万门。按照PLD的集成度，可以分为千门以下的低密度可编程逻辑器件（Low Density PLD，LDPLD）和规模更大的高密度可编程逻辑器件（High Density PLD，HDPLD）。LDPLD可进一步细分为PROM（Programmable ROM）、可编程逻辑阵列（Programmable Logic Array，PLA）、可编程阵列逻辑（Programmable Array Logic，PAL）和通用阵列逻辑（Generic Array Logic，GAL）等。HDPLD可进一步分为复杂可编程逻辑器件（Complex PLD，CPLD）和现场可编程门阵列（Field Programmable Gate Array，FPGA）两大类。
|  |  | B | 可编程逻辑阵列
|  |  | C | 可编程阵列逻辑
|  |  | D | 通用阵列逻辑
|  |  | E | 现场可编程门阵列
多选题 | 多选题5 | 数字设计的具体实现方法有（ ）。 | A | 传统设计方法 | A#B#C | 数字设计的具体实现方法和采用的工具在微电子与计算机发展的不同阶段有很大不同，归纳总结为以下三种。1.传统设计方法（人工设计）；2.计算机辅助设计方法；3.电子设计自动化（EDA）。
|  |  | B | 计算机辅助设计方法
|  |  | C | 电子设计自动化
|  |  | D | 传统自动设计方法
|  |  | E | 计算机自动设计方法
多选题 | 多选题6 | 时序逻辑电路的描述方法有（ ）。 | A | 方程组 | A#B#C#D#E | 时序逻辑电路的描述有相应的众多方法可采用，如方程组、状态转换表、状态转换图、工作波形图、电路图、硬件描述语言等。
|  |  | B | 状态转换表
|  |  | C | 状态转换图
|  |  | D | 工作波形图
|  |  | E | 电路图
多选题 | 多选题7 | ROM可以进一步分为（ ）。 | A | 掩模ROM | A#B#C#D#E | ROM可以进一步分为掩模ROM、PROM、EPROM、EEPROM和Flash Memory等。掩模ROM的存储内容在厂家生产芯片时通过“掩膜”工艺植入，用户无法更改；PROM（P ro-grammable ROM）具有一次性可编程特性；EPROM（Erasable PROM）可以用紫外线擦除存储的信息，从而可以再次写入信息、反复编程；EEPROM（Electrically Erasable PROM）则可以电擦除，反复编程使用；Flash Memory（闪存）存储容量更大、集成度更高，在EEPROM基础上改进了存储结构，提高读写速度。
|  |  | B | PROM
|  |  | C | EPROM
|  |  | D | EEPROM
|  |  | E | Flash Memory
多选题 | 多选题8 | 下列属于BCD码的是（ ）。 | A | 格雷码 | B#C#D#E | 常用的BCD码有：8421码、5421码、2421码、余3码、余3循环码。
|  |  | B | 8421码
|  |  | C | 5421码
|  |  | D | 2421码
|  |  | E | 余3码
多选题 | 多选题9 | 时序逻辑电路有4类信号（ ）。 | A | 直流 | B#C#D#E | 时序逻辑电路有4类信号：输入、输出、激励、状态，需要建立3个方程组才能完全描述信号之间的关系，体现电路的逻辑功能与时序关系。
|  |  | B | 输入
|  |  | C | 输出
|  |  | D | 激励
|  |  | E | 状态
多选题 | 多选题10 | 组合逻辑电路的描述可以采用（ ）。 | A | 真值表 | A#B#C#D#E | 组合逻辑电路的描述可以采用真值表、表达式、电路图、波形图、硬件描述语言（VHDL或Verilog HDL）等。
|  |  | B | 表达式
|  |  | C | 电路图
|  |  | D | 波形图
|  |  | E | 硬件描述语言
多选题 | 多选题11 | 集成逻辑门的主要电气指标包括（ ）。 | A | 逻辑电平 | A#B#C#D#E | 在电气指标规定的范围内正确使用逻辑器件，是实现电路逻辑功能的重要保证。集成逻辑门的主要电气指标包括逻辑电平、噪声容限、扇出/输出驱动能力、功耗以及时延等。
|  |  | B | 噪声容限
|  |  | C | 扇出/输出驱动能力
|  |  | D | 功耗
|  |  | E | 时延
多选题 | 多选题12 | 下列属于功能模块的是（ ）。 | A | 加法器 | A#B#C#D#E | 数字集成电路除了各种逻辑门芯片（小规模组合逻辑器件）之外，还有大量功能模块（中规模组合逻辑器件），这些模块各自具有特定的逻辑功能，构成这些模块通常需要数十个逻辑门，因此被称为MSI（Medium-Scale Integration）模块。有加法器、数值比较器、编码器、译码器、数据选择器、数据分配器等。
|  |  | B | 数值比较器
|  |  | C | 编码器
|  |  | D | 译码器
|  |  | E | 数据选择器
多选题 | 多选题13 | 格雷码具有（ ）特性。 | A | 相邻性 | A#C#D | 格雷码（Gray Code）又称循环码，是一种在机电、抗干扰通信等方面广泛应用的数值编码。规律表明：任意两个相邻的码字只有1位不同（相邻性）；首尾两个码字同样具有相邻性（循环性）。除此之外，以码字最高位0和1分界处为镜像点，处于镜像对称位置上的码字只有最高位不同，其余各位都相同（反射性，也称镜像特性）。相邻性使得格雷码在提高计数器的工作可靠性、提高通信抗干扰能力方面起着重要作用。
|  |  | B | 相隔性
|  |  | C | 循环性
|  |  | D | 反射性
|  |  | E | 离散性
多选题 | 多选题14 | 逻辑代数中有三个重要的规则：（ ）。 | A | 代入规则 | A#B#D | 逻辑代数中有三个重要的规则：代入规则、对偶规则和反演规则。
|  |  | B | 对偶规则
|  |  | C | 对称规则
|  |  | D | 反演规则
|  |  | E | 反推规则
多选题 | 多选题15 | CMOS器件常用的防静电措施包括（ ）。 | A | 器件用防静电材料包装 | A#B#C#D | 由于CMOS器件采用绝缘栅结构，容易因静电感应造成器件击穿而损坏。虽然芯片内部有一定的保护措施，使用中还是应该注意。常用的防静电措施包括：器件用防静电材料包装、操作人员和设备良好接地、CMOS逻辑门不用的输入端不能悬空（应根据逻辑关系接电源或地，或接其他输入端），防止静电感应。
|  |  | B | 操作人员和设备良好接地
|  |  | C | CMOS逻辑门不用的输入端不能悬空
|  |  | D | 防止静电感应
|  |  | E | 采用绝缘栅结构
多选题 | 多选题16 | 下列属于逻辑代数的基本定律的是（ ）。 | A | 交换律 | A#B#C#D#E | 逻辑代数的基本运算定律中交换律、结合律和分配律的含义与初等代数中的相应定律相同；而互补律、0-1律、对合律、重叠律、吸收律和反演律则是逻辑代数所特有的。反演律也称摩根（De.Morgan）定律，在实现与、或运算的转换时，十分有用。
|  |  | B | 结合律
|  |  | C | 分配律
|  |  | D | 互补律
|  |  | E | 0-1律
多选题 | 多选题17 | 下列属于复合逻辑运算的是（ ）。 | A | 与非 | A#B#C#D#E | 虽然与、或、非这三种基本逻辑运算构成了运算的完备集，但只用与、或、非门实现逻辑电路却不够方便。从方便电路实现的角度出发，人们又在三种基本逻辑运算的基础上，定义了与非、或非、与或非、异或和同或这几种新的逻辑运算，称为复合逻辑运算，这些逻辑运算对应的逻辑门即为常用逻辑门。
|  |  | B | 或非
|  |  | C | 与或非
|  |  | D | 异或
|  |  | E | 同或
多选题 | 多选题18 | 常见的对数值的二进制编码方法有（ ）。 | A | 自然二进制编码 | A#B#C#D#E | 常见的对数值的二进制编码方法有自然二进制编码、格雷码（Gray码）、二—十进制码（Binary-Coded Decimal，BCD码）等。
|  |  | B | 格雷码
|  |  | C | Gray码
|  |  | D | 二—十进制码
|  |  | E | BCD码
多选题 | 多选题19 | Verilog的EDA工具组包括（ ）。 | A | 翻译器 | B#C#D#E | 工具组用于处理Verilog使用中的几个不同方面，它们的名称和用途归纳如下。● 文本编辑器（Text Editor）用于编写、编辑和保存Verilog程序。因为与HDL开发系统的其他部分联系在一起，往往具有HDL规定的特性。如识别HDL相关联的特定文件名扩展，识别HDL保留字、注释等。● 编译器（Compiler）负责分析HDL程序、发现语法错误并解释程序含义。● 综合器（Synthesizer）根据特定硬件技术（如PLD、FPGA等）来完成最终设计，综合出功能电路。●模拟器（Simulator）的输入是HDL模型以及描述硬件所需要的输入时序序列，并在所描述的硬件上运行，确定硬件内部信号的值以及指定时间周期内的输出。除此之外，还有模板生成器、原理图展示器、芯片展示器、约束编辑器、时序分析器、后插注解器等。
|  |  | B | 文本编辑器
|  |  | C | 编译器
|  |  | D | 综合器
|  |  | E | 模拟器
多选题 | 多选题20 | 集成电路的优点有（ ）。 | A | 体积小 | A#B#C#D#E | 集成电路具有体积小、重量轻、引出线和焊接点少、寿命长、可靠性高、性能好等优点；同时成本低，便于大规模生产。因而，在工、民用电子设备如收音机、电视机、计算机等方面得到广泛应用，同时在军事、通信、遥控等方面也得到广泛的应用。
|  |  | B | 重量轻
|  |  | C | 引出线和焊接点少
|  |  | D | 寿命长
|  |  | E | 可靠性高
填空题 | 填空题1 | （ ）是研究电子器件及其应用的一门学科，其内涵是指含有电子的、数据的、磁性的、光学的、电磁的或者类似性能的相关技术。 | 填空一 | 电子技术 |  | 电子技术（Electric Technology）是研究电子器件及其应用的一门学科，其内涵是指含有电子的、数据的、磁性的、光学的、电磁的或者类似性能的相关技术。电子技术是19世纪末、20世纪初开始发展起来的新兴技术，在20世纪发展最为迅速，应用最为广泛，对人类科技进程产生了巨大的影响，是近代科学技术发展的一个重要标志。
填空题 | 填空题2 | 数制和（ ）是实现信息数字化的两种主要方法。 | 填空一 | 编码 |  | 现实中我们所熟悉的，无论是数值信息，还是非数值信息，很少是完全基于二进制存在的。因此，信息如何采取0和1数字化表示是数字电子技术应用首先要解决的问题，而数制和编码则是实现信息数字化的两种主要方法。
填空题 | 填空题3 | （ ）是用来对数字信号进行逻辑运算和算术运算的电路。 | 填空一 | 数字电路 |  | 和模拟电路（Analog Circuit）用来处理模拟信号一样，数字电路（Digital Circuit）是用来对数字信号进行逻辑运算和算术运算的电路，由于它具有逻辑运算和逻辑处理功能，所以又称为数字逻辑电路。
填空题 | 填空题4 | 集成电路是一种微型电子器件或部件，简称（ ）。 | 填空一 | 芯片 |  | 集成电路是一种微型电子器件或部件，简称芯片（IC），就是把一定数量的常用电子元件，如电阻、电容、电感、晶体管等，以及这些元件之间的连线，通过半导体工艺集成在一起，制作在一小块或几小块半导体晶片或介质基片上，然后封装在一个管壳内作为所需电路功能的电子器件。
填空题 | 填空题5 | 数字信号由高、低电平组成，其电路是以（ ）逻辑为基础。 | 填空一 | 二值数字 |  | 数字信号由高、低电平组成，其电路是以二值数字逻辑为基础，只能处理二进制数码0和1。
填空题 | 填空题6 | 带符号数通常采用二进制原码、反码或（ ）表示。 | 填空一 | 补码 |  | 带符号数（带有正、负符号的数值数据）通常采用二进制原码、反码或补码表示。
填空题 | 填空题7 | （ ）是最常用的BCD码，其编码方法与10个十进制字符等值的二进制数完全相同，是一种有权码. | 填空一 | 8421码 |  | 8421码是最常用的BCD码，其编码方法与10个十进制字符等值的二进制数完全相同，是一种有权码，各位的权值由高到低依次为8、4、2、1。
填空题 | 填空题8 | 大多数计算机和其他数字系统采用（ ）补码数制来表示有符号数。 | 填空一 | 二进制 |  | 大多数计算机和其他数字系统采用二进制补码数制来表示有符号数，以及相关算术运算，究其原因在于利用原码和反码构造加法电路时，逻辑电路的实现非常复杂。
填空题 | 填空题9 | 电子技术的核心是（ ）。 | 填空一 | 电子器件 |  | 电子技术的核心是电子器件。电子器件的进步和换代，引起了电子电路极大的变化，出现了很多新的电路和应用。因此，电子技术的发展历史也可以说是电子器件不断更新换代的历史。
填空题 | 填空题10 | 数字电子技术中，实际功能需求体现在逻辑关系中，（ ）能够通过变量与运算描述逻辑关系。 | 填空一 | 逻辑代数 |  | 数字电子技术中，实际功能需求体现在逻辑关系中，逻辑代数能够通过变量与运算描述逻辑关系，而逻辑门则通过构成逻辑图实现该功能。
填空题 | 填空题11 | 或运算也称（ ）。 | 填空一 | 逻辑加 |  | 或运算也称逻辑加，运算符号为“+”。
填空题 | 填空题12 | 数字电子技术和（ ）是电子技术内容的两个主要方面，也是电子爱好者学习电子技术的主要内容。 | 填空一 | 模拟电子技术 |  | 数字电子技术（Digital Electronic Technology）和模拟电子技术（Analog Electronic Tech-nology）是电子技术内容的两个主要方面，也是电子爱好者学习电子技术的主要内容。数字电子技术和模拟电子技术一样，经历了由电子管、半导体分立器件到集成电路等几个时代，但其发展比模拟电子技术发展得更快。从20世纪60年代开始，数字集成器件以双极型工艺制成了小规模逻辑器件；随后发展到中规模逻辑器件；70年代末，微处理器的出现，使数字集成电路的性能产生质的飞跃。
填空题 | 填空题13 | 在数字电路中，逻辑代数中的（ ）用于表示电路的输入信号。 | 填空一 | 自变量 |  | 在数字电路中，逻辑代数中的自变量用于表示电路的输入信号，逻辑函数用于表示电路的输出信号。
填空题 | 填空题14 | （ ）又称为标准积项，是一种特殊的乘积项。 | 填空一 | 最小项表达式 |  | 最小项（Minterm）又称为标准积项，是一种特殊的乘积项。最小项中包含所有的自变量，每个自变量以原变量或反变量的形式出现且仅出现一次。
填空题 | 填空题15 | 运算电路是数字系统（如计算机）中必不可少的信息处理单元，二进制数的（ ）是各种复杂运算的基础。 | 填空一 | 加法运算 |  | 运算电路是数字系统（如计算机）中必不可少的信息处理单元，二进制数的加法运算是各种复杂运算的基础。
填空题 | 填空题16 | “（ ）”：当价格不变时，集成电路上可容纳的元器件的数目，约每隔18～24个月便会增加一倍，性能也将提升一倍。 | 填空一 | 摩尔定律 |  | 1964年，英特尔（Intel）公司创始人之一戈登·摩尔提出“摩尔定律”：当价格不变时，集成电路上可容纳的元器件的数目，约每隔18～24个月便会增加一倍，性能也将提升一倍。
填空题 | 填空题17 | 在微处理器中，（ ）根据程序的指令，对数字数据执行算术和布尔逻辑运算。 | 填空一 | 算术逻辑单元 |  | 在微处理器中，算术逻辑单元（Arithmetic and Logic Unit，ALU）根据程序的指令，对数字数据执行算术和布尔逻辑运算。逻辑运算等价于基本逻辑门运算，但是每次至少处理8位。布尔逻辑指令的例子是与、或、非和异或，它们被称为助记符。汇编语言程序使用助记符来指定运算。另一个称为汇编器的程序把助记符翻译成可以被微处理器理解的二进制代码。
填空题 | 填空题18 | PLD器件开发过程中，设计输入通常有原理图输入和（ ）输入两种方式。 | 填空一 | HDL |  | 设计输：入将待设计的电路或逻辑功能以开发软件认可的某种形式输入计算机。通常有原理图输入和HDL输入两种方式。
填空题 | 填空题19 | 当存储器的数据位数（字长）不够时，需要扩展存储器的数据位数，称为（ ）。 | 填空一 | 位扩展 |  | 当存储器的数据位数（字长）不够时，需要扩展存储器的数据位数，称为位扩展；当存储器的单元数（字数）不够时，需要扩展存储器的单元数，称为字扩展。当存储器的数据位数和单元数都不够用时，就需要同时采用位扩展和字扩展方法。
填空题 | 填空题20 | 根据电路结构和逻辑功能的不同，数字电路可以分为两大类型：一类是组合逻辑电路；另一类是（ ）。 | 填空一 | 时序逻辑电路 |  | 根据电路结构和逻辑功能的不同，数字电路可以分为两大类型：一类是组合逻辑电路（Combinational Logic Circuit），简称组合电路；另一类是时序逻辑电路（Sequential Logic Cir-cuit），简称时序电路。
填空题 | 填空题21 | 逻辑代数能够通过变量与运算描述逻辑关系，而逻辑门则通过构成（ ）实现该功能。 | 填空一 | 逻辑图 |  | 数字电子技术中，实际功能需求体现在逻辑关系中，逻辑代数能够通过变量与运算描述逻辑关系，而逻辑门则通过构成逻辑图实现该功能。
填空题 | 填空题22 | （ ）是指与原函数取值相反的函数。 | 填空一 | 反函数 |  | 在利用对偶规则求得对偶表达式的基础上，再进行原变量和反变量（单变量）的替换，就可以求得原函数的反函数。反函数是指与原函数取值相反的函数。由原函数求反函数的过程叫反演或取反，求反函数的一种方法是利用反演律，而另一种方法则是反演规则。反演规则：将一个函数表达式F中出现的所有“·”和“+”互换，“0”和“1”互换，原变量和反变量互换，就得到了反函数。
填空题 | 填空题23 | （ ）是指器件可以先装配在印制电路板上，再使用计算机通过编程电缆直接对电路板上的ISP器件进行编程，打破了先编程后装配的传统做法，便于系统的使用、维护和重构。 | 填空一 | 在系统可编程 |  | GAL和PROM、PLA、PAL都是简单可编程逻辑器件（SPLD）。随着微电子技术的发展和应用上的需求，集成度更高、功能更强的复杂可编程逻辑器件（CPLD）迅速发展起来。新型CPLD普遍具有在系统可编程能力（In-System Programmability，ISP）。在系统可编程是指器件可以先装配在印制电路板上，再使用计算机通过编程电缆直接对电路板上的ISP器件进行编程，打破了先编程后装配的传统做法，便于系统的使用、维护和重构。
填空题 | 填空题24 | （ ）是变形的真值表，用方格图表示自变量取值和相应的函数值。 | 填空一 | 卡诺图 |  | 卡诺图是变形的真值表，用方格图表示自变量取值和相应的函数值。其构造特点是自变量取值按循环码方式排列，使卡诺图中任意两个相邻的方格对应的最小项（或最大项）只有一个变量不同，从而将逻辑相邻项转换为几何相邻项，方便相邻项的合并。
填空题 | 填空题25 | 逻辑函数的表达式中的各种逻辑运算都有相应的实现电路——（ ）。 | 填空一 | 逻辑门 |  | 由于逻辑函数的表达式中的各种逻辑运算都有相应的实现电路——逻辑门，所以，任意给定的逻辑函数表达式都存在一个逻辑电路与之对应，或者说，逻辑电路图也是逻辑函数的一种表示方法。
填空题 | 填空题26 | 移位寄存器具有二进制数据寄存和（ ）功能，其应用十分广泛。 | 填空一 | 串行移位 |  | 移位寄存器具有二进制数据寄存和串行移位功能，其应用十分广泛。例如，计算机进行远程数据传输时，发送端计算机将并行数据存入移位寄存器，由移位寄存器将其逐位移送到串行传输线路上（完成数据的并/串转换）；接收端计算机从线路上逐位接收数据，串行存入移位寄存器中，接收一个完整的数据字后，从移位寄存器中并行提取数据（完成数据的串/并转换）。
填空题 | 填空题27 | Verilog的EDA工具组中（ ）负责分析HDL程序、发现语法错误并解释程序含义。 | 填空一 | 编译器 |  | 编译器（Compiler）负责分析HDL程序、发现语法错误并解释程序含义。
填空题 | 填空题28 | 逻辑变量通过逻辑运算就构成了（ ）。 | 填空一 | 逻辑函数 |  | 逻辑变量通过逻辑运算就构成了逻辑函数。例如L=AB中，A和B是自变量，L是A、B的函数。
填空题 | 填空题29 | 器件工作状态不同，功耗也不同，通常分为静态功耗和（ ）。 | 填空一 | 动态功耗 |  | 器件工作状态不同，功耗也不同，通常分为静态功耗和动态功耗。静态功耗是器件输出状态不变时的功耗，通常，逻辑器件在输入高电平和输入低电平时的静态功耗并不相同，常用平均静态功耗表示。动态功耗是指逻辑器件工作状态变化时产生的功耗。
填空题 | 填空题30 | （ ）是一种能够从较高频率输入信号得到较低频率输出信号的数字电路。 | 填空一 | 数字式分频器 |  | 数字式分频器是一种能够从较高频率输入信号得到较低频率输出信号的数字电路。在分频应用场合，广泛使用数字计数器分频法。相对于输入时钟脉冲信号的周期，计数器的输出信号自然具有周期加倍（整数分频）的特点，对计数器简单设计即可实现分频器，而且计数器的模N就是分频器的分频次数N，称为N分频。
填空题 | 填空题31 | 根据信息的存取方式不同，可以将半导体存储器分为只读存储器和随机（ ）两大类。 | 填空一 | 存取存储器 |  | 根据信息的存取方式不同，可以将半导体存储器（Semiconductor Memory）分为只读存储器（Read-Only Memory，ROM）和随机存取存储器（Random Access Memory，RAM）两大类。
填空题 | 填空题32 | 集成电路按照功能和结构不同，可以分为（ ）、数字集成电路和数/模混合集成电路。 | 填空一 | 模拟集成电路
填空题 | 填空题33 | 组合电路的基本单元是（ ）。 | 填空一 | 集成逻辑门 |  | 组合电路的基本单元是集成逻辑门，常用加法器、数值比较器、编码器、译码器、数据选择器以及数据分配器等中规模组合逻辑器件。电路分析与设计的数学工具是逻辑代数，电路可以通过逻辑函数（真值表或表达式）加以描述。
填空题 | 填空题34 | 基本RS触发器是触发器中构造最为简单的一种，也是（ ）的核心。 | 填空一 | 集成触发器 |  | 基本RS触发器是触发器中构造最为简单的一种，也是集成触发器的核心，它可以由两个逻辑门交叉耦合构成。
填空题 | 填空题35 | TTL逻辑系列，由（ ）构成。 | 填空一 | 双极型晶体管 |  | 根据采用有源器件的不同，数字集成电路的常用产品可以分为两大逻辑系列：一类是TTL逻辑（Transistor-Transistor Logic）系列，由双极型晶体管构成；另一类是CMOS逻辑（Complementary MOS）系列，由MOS场效应晶体管构成。
填空题 | 填空题36 | 编码的结果称为（ ）。 | 填空一 | 代码 |  | 编码是指将数字、字符、特殊符号或其他有用信息采用若干位0、1的组合表示的过程，编码的结果称为代码。例如，十进制数码0～9的8421码（4位二进制代码）、特定字符和操作命令的ASCII码（7位二进制代码）。
填空题 | 填空题37 | 国标符号中的“▽”是（ ）。 | 填空一 | 三态输出定性符 |  | 实现三态输出需要一个额外的控制信号输入端，称为输出使能端，常记作EN，用它来控制电路输出是否处于高阻态。国标符号中的“▽”是三态输出定性符。
填空题 | 填空题38 | 为了便于将触发器置于所需状态，集成触发器设置了优先级高于同步时钟的异步置位端S（Set）和（ ）R（Reset）。 | 填空一 | 异步复位端 |  | 由于触发器的双稳态特性，加电后，集成触发器可能处于0或1两个稳定状态之一。而触发器应用于时序电路时，通常应处于特定的起始状态；另外，时序电路在工作中也时常需要触发器脱离时钟控制，异步（指不在同步时钟控制下）跳转到某个特定状态。为了便于将触发器置于所需状态，集成触发器设置了优先级高于同步时钟的异步置位端S（Set）和异步复位端R（Reset）。
填空题 | 填空题39 | MOS管有三个电极：源极S、漏极D和（ ）G。 | 填空一 | 栅极 |  | MOS管有三个电极：源极S（Source）、漏极D（Drain）和栅极G（Gate）。在模拟电路的放大应用中，MOS管一般工作于恒流状态（实现对小信号放大），栅极-源极之间的输入电压UGS近似于线性控制漏极-源极之间的输出电流IDS；而在数字电路中，MOS管主要工作于截止和线性电阻（饱和）两种状态，表现出开关特性。
填空题 | 填空题40 | 所谓（ ），就是逻辑电路的输出端不仅可以输出0和1，还可以呈现高阻抗状态。 | 填空一 | 三态 |  | 正常的逻辑输出有两种可能的状态（低电平和高电平），分别对应于逻辑值0和1。电路中，有时还需要输出端处于类似于“断开连接”的高阻抗状态。所谓三态，就是逻辑电路的输出端不仅可以输出0和1，还可以呈现高阻抗状态，简写作Z状态（也叫悬空状态）。
填空题 | 填空题41 | 若译码器能够将全部代码一一译出，则译码器有2^n个译码输出端，这种译码器称为（ ）。 | 填空一 | 全译码器 |  | 假设译码器有n个输入端，则支持输入n位二进制代码，有2n种取值。若译码器能够将全部代码一一译出，则译码器有2n个译码输出端，这种译码器称为全译码器。相应地，也有部分译码器。
填空题 | 填空题42 | 模/数转换器（ADC）用于将时间和幅度都连续的模拟信号转换成时间和幅度都离散的（ ）。 | 填空一 | 数字信号 |  | 模/数转换器（ADC）用于将时间和幅度都连续的模拟信号转换成时间和幅度都离散的数字信号。
填空题 | 填空题43 | 给定时钟脉冲和输入信号的波形后，可以由状态表（图）画出各触发器状态和（ ）的波形图。 | 填空一 | 输出信号 |  | 给定时钟脉冲和输入信号的波形后，可以由状态表（图）画出各触发器状态和输出信号的波形图。在实际电路中，各点的信号变化可以用仪表（如示波器或逻辑分析仪）测得，波形图是数字电路分析的重要手段。
填空题 | 填空题44 | 电路中，有时还需要输出端处于类似于“断开连接”的（ ）状态。 | 填空一 | 高阻抗 |  | 正常的逻辑输出有两种可能的状态（低电平和高电平），分别对应于逻辑值0和1。电路中，有时还需要输出端处于类似于“断开连接”的高阻抗状态。所谓三态，就是逻辑电路的输出端不仅可以输出0和1，还可以呈现高阻抗状态，简写作Z状态（也叫悬空状态）。
填空题 | 填空题45 | 在一个时钟脉冲作用下，触发器发生多次翻转的现象叫作（ ）。 | 填空一 | 空翻 |  | 一个不容忽视的问题是电平触发型触发器存在空翻问题，无论是时钟CP高电平触发还是低电平。其具体的现象描述为：在CP高电平期间，若R、S输入发生多次变化，则触发器的状态也将随之发生多次转换。这种在一个时钟脉冲作用下，触发器发生多次翻转的现象叫作空翻。空翻破坏了“时序电路按时钟节拍工作，每来一个时钟脉冲，电路的状态只发生一次转换”的基本原则。
填空题 | 填空题46 | 实现三态输出需要一个额外的控制信号输入端，称为输出（ ）。 | 填空一 | 使能端 |  | 实现三态输出需要一个额外的控制信号输入端，称为输出使能端，常记作EN，用它来控制电路输出是否处于高阻态。
填空题 | 填空题47 | Verilog的EDA工具组中（ ）用于编写、编辑和保存Verilog程序。 | 填空一 | 文本编辑器 |  | 文本编辑器（Text Editor）用于编写、编辑和保存Verilog程序。因为与HDL开发系统的其他部分联系在一起，往往具有HDL规定的特性。如识别HDL相关联的特定文件名扩展，识别HDL保留字、注释等。
填空题 | 填空题48 | 物理量分为（ ）和数字量。 | 填空一 | 模拟量 |  | 物理量（Physical Quantity）是指物理学中所描述的现象、物体或物质可定性区别和定量确定的属性。物理量分为模拟量（AnalogQuantity）和数字量（DigitalQuantity），它们的最大区别在于前者在时间与数值上都连续，而后者则都离散。
填空题 | 填空题49 | 具有NMOS管漏极开路输出（Open-Drain Output）特点的与非门，称为（ ）。 | 填空一 | 漏极开路与非门 |  | 这种具有NMOS管漏极开路输出（Open-Drain Output）特点的与非门，称为漏极开路与非门，或称OD与非门。
填空题 | 填空题50 | 利用压电变换原理制作的麦克风可以将声音变换成（ ）。 | 填空一 | 模拟电压信号 |  | 采用电子系统处理物理量时，首先要用变换器（传感器）将物理量转换成电信号（E-lectrical Signal）。例如，利用压电变换原理制作的麦克风可以将声音变换成模拟电压信号（Analog Signal），即语音信号；温度传感器可以将温度变化转换为电压变化。
填空题 | 填空题51 | 实现与运算的电路称为（ ）。 | 填空一 | 与门 |  | 实现与运算的电路称为与门，2输入与门的逻辑符号中的“&”用于表示该逻辑门实现与运算，称为定性符
填空题 | 填空题52 | 采用电子系统处理物理量时，首先要用变换器（传感器）将物理量转换成（ ）。 | 填空一 | 电信号 |  | 采用电子系统处理物理量时，首先要用变换器（传感器）将物理量转换成电信号（E-lectrical Signal）。例如，利用压电变换原理制作的麦克风可以将声音变换成模拟电压信号（Analog Signal），即语音信号；温度传感器可以将温度变化转换为电压变化。
填空题 | 填空题53 | 基本RS触发器具有两个稳定状态：0和1，可以执行（ ）（置0）操作，或者置位（置1）操作，以及保持原态操作。 | 填空一 | 复位 |  | 基本RS触发器具有两个稳定状态[6]：0和1，可以执行复位（置0）操作，或者置位（置1）操作，以及保持原态操作。输入端S称为置位端（Set），R称为复位端（Reset），均为低电平有效，两者地位相同，任何时刻只有一个有效。
填空题 | 填空题54 | 溢出判断的两种简便规则中，（ ）同号数相加可能溢出，异号数相加不会溢出。 | 填空一 | 符号判断法 |  | 溢出判断的两种简便规则1）符号判断法：同号数相加可能溢出，异号数相加不会溢出。2）进位判断法：如果加法产生向符号位的进位与符号位运算产生的进位输出不同，则发生溢出。
填空题 | 填空题55 | 所谓“（ ）”，就是把FP GA开发板上的实际元件与你的电路图连起来 | 填空一 | 引脚约束 |  | 所谓“引脚约束”，就是把FP GA开发板上的实际元件与你的电路图连起来。
填空题 | 填空题56 | 具有三态输出结构的逻辑门可以将输出端连接在一起，构成（ ）。 | 填空一 | 三态数据总线 |  | 一般逻辑门不允许将输出端并联使用，以防止输出逻辑混乱甚至烧坏器件。具有三态输出结构的逻辑门则可以将输出端连接在一起，构成三态数据总线。
填空题 | 填空题57 | （ ）是指物理学中所描述的现象、物体或物质可定性区别和定量确定的属性。 | 填空一 | 物理量 |  | 物理量（Physical Quantity）是指物理学中所描述的现象、物体或物质可定性区别和定量确定的属性。物理量分为模拟量（AnalogQuantity）和数字量（DigitalQuantity），它们的最大区别在于前者在时间与数值上都连续，而后者则都离散。
填空题 | 填空题58 | Verilog的EDA工具组中（ ）根据特定硬件技术（如PLD、FPGA等）来完成最终设计，综合出功能电路。 | 填空一 | 综合器 |  | 综合器（Synthesizer）根据特定硬件技术（如PLD、FPGA等）来完成最终设计，综合出功能电路。
填空题 | 填空题59 | 表达式表示的是变量之间的运算关系，而真值表则表示的是变量间的（ ）。 | 填空一 | 取值关系 |  | 逻辑函数既可以用表达式表示，也可以用真值表来描述。表达式表示的是变量之间的运算关系，而真值表则表示的是变量间的取值关系。
填空题 | 填空题60 | （ ）（PLD）是电子设计领域中极具活力和发展前途的元器件。 | 填空一 | 可编程逻辑器件 |  | 可编程逻辑器件（PLD）是电子设计领域中极具活力和发展前途的元器件。PLD能够完成任何数字逻辑器件的功能，上至高性能的CPU，下至简单的74电路。
填空题 | 填空题61 | 数字集成电路除了各种逻辑门芯片（小规模组合逻辑器件）之外，还有大量（ ）。 | 填空一 | 功能模块 |  | 数字集成电路除了各种逻辑门芯片（小规模组合逻辑器件）之外，还有大量功能模块（中规模组合逻辑器件），这些模块各自具有特定的逻辑功能，构成这些模块通常需要数十个逻辑门，因此被称为MSI（Medium-Scale Integration）模块。
填空题 | 填空题62 | 进行时序电路分析时，通过确定电路的（ ）和输出函数，实现对电路行为特性的预测。 | 填空一 | 次态函数 |  | 进行时序电路分析时，通过确定电路的次态函数和输出函数，实现对电路行为特性的预测。而进行时序电路设计时，则通过确定电路的激励函数和输出函数，实现电路的信号连接。
填空题 | 填空题63 | （ ）（HDL）是数字电路与系统行为描述、结构描述、数据流描述的语言。 | 填空一 | 硬件描述语言 |  | 硬件描述语言（HDL）是数字电路与系统行为描述、结构描述、数据流描述的语言。利用这种语言，可以从顶层到底层（从抽象到具体）逐层描述设计者的设计思想，用一系列分层次的模块来表示极其复杂的数字电路与系统；然后，利用EDA工具，逐层进行仿真、验证，再把其需要变为实际电路的模块组合，经过自动综合工具转换至门级电路网表。
填空题 | 填空题64 | 解决空翻问题的主要方法是，将电平触发方式改为（ ）。 | 填空一 | 边沿触发方式 |  | 解决空翻问题的主要方法是，将电平触发方式改为边沿触发方式，使触发器只在时钟脉冲的上升沿（CP由低电平向高电平的跳变）或下降沿（CP由高电平向低电平的跳变）响应激励信号，实现状态转换。
填空题 | 填空题65 | 数字电路是用来对数字信号进行（ ）和算术运算的电路。 | 填空一 | 逻辑运算 |  | 和模拟电路（Analog Circuit）用来处理模拟信号一样，数字电路（Digital Circuit）是用来对数字信号进行逻辑运算和算术运算的电路，由于它具有逻辑运算和逻辑处理功能，所以又称为数字逻辑电路。
填空题 | 填空题66 | 从时钟CP的控制特性上来看，同步RS触发器属于（ ）。 | 填空一 | 电平触发型 |  | 同步RS触发器的状态转换由激励信号R、S和时钟信号CP控制，其中R、S控制状态转换的方向，即输入R、S决定触发器的新状态是什么；CP控制状态转换的时刻，即触发器何时发生状态转换由CP决定。从时钟CP的控制特性上来看，同步RS触发器属于电平触发型，在CP的高电平期间，激励信号R、S起作用；而在CP的低电平期间，激励信号R、S不起作用。
填空题 | 填空题67 | 由于触发器的双稳态特性，加电后，集成触发器可能处于（ ）两个稳定状态之一。 | 填空一 | 0或1 |  | 由于触发器的双稳态特性，加电后，集成触发器可能处于0或1两个稳定状态之一。而触发器应用于时序电路时，通常应处于特定的起始状态；另外，时序电路在工作中也时常需要触发器脱离时钟控制，异步（指不在同步时钟控制下）跳转到某个特定状态。
填空题 | 填空题68 | 在传统设计中，逻辑功能的描述主要采用（ ）。 | 填空一 | 真值表 |  | 在传统设计中，逻辑功能的描述主要采用真值表，利用逻辑代数和卡诺图化简法得到最优的表达式，采用相应逻辑门就可以实现功能电路。
填空题 | 填空题69 | 计数器是一种累计输入脉冲个数、具有状态周期循环特点的（ ）电路。 | 填空一 | 时序 |  | 计数器是一种累计输入脉冲个数、具有状态周期循环特点的时序电路，利用触发器可以很方便地实现异步或同步计数器电路。
判断题 | 判断题1 | 数字电子技术离不开模拟电子技术。 | A | 正确 | A | 管当前电子技术的应用主要为数字电子技术，几乎出现在所有的领域中，只有极少的领域还在采用模拟电子技术解决问题；但是，数字电子技术离不开模拟电子技术，毕竟我们生活在一个模拟的而非数字的世界中。
|  |  | B | 错误
判断题 | 判断题2 | 计算机辅助设计中，CAD借助计算机完成了全部设计工作。 | A | 正确 | B | 计算机辅助设计（Computer Aided Design，CAD）中，人和计算机共同完成电路设计。CAD借助计算机完成数据处理、模拟评价、设计验证等部分工作，设计阶段中主要工作尚需人工来完成。
|  |  | B | 错误
判断题 | 判断题3 | 20世纪80年代之前，数字设计主要工具是绘图板、尺子和铅笔等，用于绘制原理电路图。 | A | 正确 | A | 20世纪80年代之前，数字设计主要工具是绘图板、尺子和铅笔等，用于绘制原理电路图。直到出现原理图编辑工具之后，才使得原理图的构建和维护工作得到简化。
|  |  | B | 错误
判断题 | 判断题4 | 大多数二进制补码的减法电路是直接做减法。 | A | 正确 | B | 符号位参与补码运算。当两个二进制补码表示的数值进行加减运算时，符号位像数值位一样参与运算。当然，大多数二进制补码的减法电路并不直接做减法，而是通过取减数的补码（将减数变为负数），再将被减数与减数按正常的加法规则相加即可。
|  |  | B | 错误
判断题 | 判断题5 | 在各种逻辑运算中，除了非运算是单变量运算符，其他都是多变量运算符。 | A | 正确 | A | 在各种逻辑运算中，除了非运算是单变量运算符，其他都是多变量运算符，多变量的与运算、或运算、与非运算、或非运算都很容易理解。而异或运算是一种对参与运算的“1”的个数的奇偶性敏感的运算，多变量做异或运算时，若参与运算的变量中有奇数个取值为“1”，则结果为“1”，否则结果为“0”。同或运算对参与运算的“0”的个数的奇偶性敏感，多变量做同或运算时，若其中有偶数个“0”，则运算结果为“1”，否则为“0”。
|  |  | B | 错误
判断题 | 判断题6 | 求对偶表达式时，应该注意保持原有的运算顺序不变。 | A | 正确 | A | 求对偶表达式时，应该注意保持原有的运算顺序不变，必要时应在对偶式中加上括号。
|  |  | B | 错误
判断题 | 判断题7 | 逻辑函数既只能用表达式表示。 | A | 正确 | B | 逻辑函数既可以用表达式表示，也可以用真值表来描述。表达式表示的是变量之间的运算关系，而真值表则表示的是变量间的取值关系。
|  |  | B | 错误
判断题 | 判断题8 | 真值表对逻辑函数的取值描述不是唯一的。 | A | 正确 | B | 从对真值表的说明可以知道，真值表对逻辑函数的取值描述是唯一的，一个确定的逻辑函数只有一个真值表；而一个逻辑函数的表达式却可以有多种形式。
|  |  | B | 错误
判断题 | 判断题9 | 在数字电路中，MOS管主要工作于截止和线性电阻（饱和）两种状态，表现出开关特性。 | A | 正确 | A | MOS管有三个电极：源极S（Source）、漏极D（Drain）和栅极G（Gate）。在模拟电路的放大应用中，MOS管一般工作于恒流状态（实现对小信号放大），栅极-源极之间的输入电压UGS近似于线性控制漏极-源极之间的输出电流IDS；而在数字电路中，MOS管主要工作于截止和线性电阻（饱和）两种状态，表现出开关特性。
|  |  | B | 错误
判断题 | 判断题10 | 数字电路在工作过程中会时刻受到电路内部和外部噪声干扰的影响。 | A | 正确 | A | 数字电路在工作过程中会时刻受到电路内部和外部噪声干扰的影响。叠加在输入信号上的噪声会改变输入电平值，严重时会造成逻辑电平误判。
|  |  | B | 错误
判断题 | 判断题11 | 相比CMOS逻辑电路，TTL逻辑电路具有更好的抗噪声干扰能力。 | A | 正确 | B | 噪声容限的计算值表明：相比TTL逻辑电路，CMOS逻辑电路具有更好的抗噪声干扰能力。
|  |  | B | 错误
判断题 | 判断题12 | 与运算和或运算是具有对偶关系的两个运算。 | A | 正确 | A | 由对偶表达式的定义可知，与运算和或运算是具有对偶关系的两个运算。相应地，与非运算和或非运算也是对偶的，异或运算和同或运算也是互为对偶关系的运算。
|  |  | B | 错误
判断题 | 判断题13 | 与运算也称为逻辑加，运算符号为“+”。 | A | 正确 | B | 与运算也称为逻辑乘，运算符号为“●”。
|  |  | B | 错误
判断题 | 判断题14 | 和之积式和积之和式之间可以进行相互转换。 | A | 正确 | A | 和之积式和积之和式是逻辑函数表达式的两种基本形式，它们之间可以进行相互转换。但是，一般的和之积式和积之和式之间并没有简单的对应关系。与最小项表达式相对应，也有最大项表达式。最大项表达式和最小项表达式之间有着简单的直接转换关系。
|  |  | B | 错误
判断题 | 判断题15 | CMOS器件可以用于电池供电的场合。 | A | 正确 | A | CMOS器件的静态功耗很低，在μW量级，使其可以用于电池供电的场合
|  |  | B | 错误
判断题 | 判断题16 | 数字集成电路的常用产品可以分为两大逻辑系列，其中TTL逻辑系列由MOS场效应晶体管构成。 | A | 正确 | B | 根据采用有源器件的不同，数字集成电路的常用产品可以分为两大逻辑系列：一类是TTL逻辑（Transistor-Transistor Logic）系列，由双极型晶体管构成；另一类是CMOS逻辑（Complementary MOS）系列，由MOS场效应晶体管构成。目前，CMOS器件占据了绝大部分市场份额。市场上还有一种较少使用的高速、高功耗的ECL（射极耦合逻辑）产品，也是由晶体管构成的。
|  |  | B | 错误
判断题 | 判断题17 | 在我们生活的世界中，物理量主要是数字量，如声音、图像、压力、温度、湿度、速度、加速度等。 | A | 正确 | B | 在我们生活的世界中，物理量主要是模拟量，如声音、图像、压力、温度、湿度、速度、加速度等。数字量的变化在时间上是不连续的，总是发生在一系列离散的瞬间；数字量是离散量，是可以分散开来、不存在中间值的量；数字量的数值大小和每次的增减变化都是某一个最小数量单位的整数倍，而小于这个最小数量单位的数值没有任何物理意义。例如，人数、页数等；计算机键盘是一个将按键信息变换成电信号的装置，按键信息本身就是离散的物理量。
|  |  | B | 错误
判断题 | 判断题18 | PLD修改设计时不需要改动硬件电路。 | A | 正确 | A | PLD具有在线修改的特点，修改设计时不需要改动硬件电路。使用PLD来开发数字电路或系统，可以大大缩短设计时间，提高电路和系统的可靠性。
|  |  | B | 错误
判断题 | 判断题19 | 最少的逻辑门就意味着与或式中乘积项个数最少、或与式中和项个数最少。 | A | 正确 | A | 采用逻辑门实现的数字电路的最简标准是：采用逻辑门的数量最少，每个逻辑门的输入端个数最少。由最简逻辑电路的概念可以推导出最简表达式的概念。对于常用的与或式和或与式来说，最少的逻辑门就意味着与或式中乘积项个数最少、或与式中和项个数最少；输入端个数最少对应着每个乘积项或和项中包含的变量个数最少。
|  |  | B | 错误
判断题 | 判断题20 | 上升时延和下降时延通常相等。 | A | 正确 | B | 上升时延和下降时延通常并不相等，其均值为器件的平均时延。
|  |  | B | 错误
判断题 | 判断题21 | 当EN=1时，电路输出呈现高阻抗。 | A | 正确 | B | 当使能信号EN=1时，电路执行正常的非门逻辑；当EN=0时，电路输出呈现高阻抗，真值表中的Φ表示可以取任意值。
|  |  | B | 错误
判断题 | 判断题22 | 用代数法化简逻辑函数时，必须熟悉逻辑代数基本公式。 | A | 正确 | A | 用代数法化简逻辑函数时，必须熟悉逻辑代数基本公式，当表达式较复杂、项数较多时，化简困难，而且不易判断结果是否最简。因此代数化简法只能作为函数化简的辅助手段。
|  |  | B | 错误
判断题 | 判断题23 | 不同系列的芯片之间可以随意连接。 | A | 正确 | B | 同一系列的芯片可以通过相互连接实现各种逻辑功能，不同系列的芯片之间不能随意连接，它们可能采用不同的电源电压，或者采用不同的逻辑电平。
|  |  | B | 错误
判断题 | 判断题24 | 表达式不同则对应的电路也不同。 | A | 正确 | A | 逻辑函数表达式的相关知识表明，表达式不同则对应的电路也不同。完成同样的逻辑功能，自然是电路越简单越好。简单的电路成本低、功耗低、故障率也低。
|  |  | B | 错误
判断题 | 判断题25 | 一般逻辑门不允许将输出端并联使用。 | A | 正确 | A | 一般逻辑门不允许将输出端并联使用，以防止输出逻辑混乱甚至烧坏器件。具有三态输出结构的逻辑门则可以将输出端连接在一起，构成三态数据总线。
|  |  | B | 错误
判断题 | 判断题26 | 三态输出是一种独立于电路逻辑功能的输出结构， | A | 正确 | A | 当使能信号EN=1时，电路执行正常的非门逻辑；当EN=0时，电路输出呈现高阻抗，真值表中的Φ表示可以取任意值。三态输出是一种独立于电路逻辑功能的输出结构，不同的逻辑功能都可以有三态芯片。
|  |  | B | 错误
判断题 | 判断题27 | 具有OD/OC输出结构的逻辑门不可以将输出端直接连在一起使用。 | A | 正确 | B | 具有OD/OC输出结构的逻辑门可以将输出端直接连在一起使用。两个OD/OC与非门输出端直接相连，通过共用的电阻R上拉到电源+EC，该结构实现了两个与非门输出信号的与运算。
|  |  | B | 错误
判断题 | 判断题28 | 逻辑系列是厂家按照制作工艺、产品电气特性对通用数字逻辑芯片的分类，同一系列的芯片有类似的输入、输出和内部电路特征，但逻辑功能不同。 | A | 正确 | A | 逻辑系列是厂家按照制作工艺、产品电气特性对通用数字逻辑芯片的分类，同一系列的芯片有类似的输入、输出和内部电路特征，但逻辑功能不同。同一系列的芯片可以通过相互连接实现各种逻辑功能，不同系列的芯片之间不能随意连接，它们可能采用不同的电源电压，或者采用不同的逻辑电平。
|  |  | B | 错误
判断题 | 判断题29 | 在数字电路中，逻辑函数中的自变量用于表示电路的输入信号，逻辑代数用于表示电路的输出信号。 | A | 正确 | B | 在数字电路中，逻辑代数中的自变量用于表示电路的输入信号，逻辑函数用于表示电路的输出信号。
|  |  | B | 错误
判断题 | 判断题30 | 与非门构造的基本RS触发器不具有直接置位和复位的特点。 | A | 正确 | B | 与非门构造的基本RS触发器具有直接置位和复位的特点，一旦R或S为低电平，触发器的状态立即相应变化。在实际应用中，通常要求触发器的状态变化受外部时钟控制，以便整个电路或系统按一定节拍工作。
|  |  | B | 错误
判断题 | 判断题31 | 三态门无法实现数据的双向传输。 | A | 正确 | B | 三态门还可用于实现数据双向传输。
|  |  | B | 错误
判断题 | 判断题32 | 在时钟CP的整个高电平期间，触发器都为有效触发。 | A | 正确 | A | 在时钟CP的整个高电平期间，触发器都为有效触发，其状态都将随R、S信号的变化而改变；在时钟CP的整个低电平期间，触发器都不触发，状态不随R、S信号变化。
|  |  | B | 错误
判断题 | 判断题33 | 2n线—n线编码器再多个输入信号同时有效时，编码器仅对其中优先级最高的信号编码。 | A | 正确 | B | 8线—3线优先编码器：优先编码器的特点是，多个输入信号同时有效时，编码器仅对其中优先级最高的信号编码。
|  |  | B | 错误
判断题 | 判断题34 | 基本RS触发器是触发器中构造最为简单的一种。 | A | 正确 | A | 基本RS触发器是触发器中构造最为简单的一种，也是集成触发器的核心，它可以由两个逻辑门交叉耦合构成。
|  |  | B | 错误
判断题 | 判断题35 | 同步RS触发器是一个功能完善的触发器。 | A | 正确 | B | 和基本RS触发器一样，同步RS触发器也不是一个功能完善的触发器，正常使用中，应避免在R和S端同时输入高电平。
|  |  | B | 错误
判断题 | 判断题36 | 两个多位二进制数比较大小的常规方法是从低位开始，逐位比较。 | A | 正确 | B | 两个多位二进制数比较大小的常规方法是从高位开始，逐位比较，若高位不同，则结果立现，不必再对低位进行比较；若高位相等，则比较结果由低位的比较结果决定；当各位都对应相等时，则两个数完全相等。
|  |  | B | 错误
判断题 | 判断题37 | m序列发生器是一种随机序列发生器。 | A | 正确 | B | m序列发生器是一种伪随机序列发生器，伪随机序列的统计特性具有较好的随机性，但它本身是确定的，并非随机序列。
|  |  | B | 错误
判断题 | 判断题38 | 任何电路对信号的传输与处理都会产生时延。 | A | 正确 | A | 任何电路对信号的传输与处理都会产生时延。所谓时延tpd（Propagation Delay Time），就是从输入信号达到电路输入端，到相应的输出信号出现在电路输出端所需要的时间。
|  |  | B | 错误
判断题 | 判断题39 | 真值表比状态表和状态图更适合用来描述时序电路中自变量与函数之间的逻辑关系和时序关系。 | A | 正确 | B | 相比真值表，状态表和状态图更适合用来描述时序电路中自变量与函数之间的逻辑关系和时序关系。
|  |  | B | 错误
判断题 | 判断题40 | ROM用于需要频繁修改存储单元内容的场合。 | A | 正确 | B | 根据信息的存取方式不同，可以将半导体存储器（Semiconductor Memory）分为只读存储器（Read-Only Memory，ROM）和随机存取存储器（Random Access Memory，RAM）两大类。正常工作状态下，ROM只能读出信息而不能修改或重新写入信息，断电后信息不会丢失，是非易失性存储器件，适合于存储固定数据的场合，如在计算机中用作程序存储器和常数表存储器。RAM既能读又能写，但断电后会丢失信息，是易失性存储器件，用于需要频繁修改存储单元内容的场合，如在计算机中用作数据存储器（内存）。
|  |  | B | 错误
判断题 | 判断题41 | RAM可以随时从任何一个指定地址的存储单元中读出数据，也可以随时将数据写入任何一个指定地址的存储单元中 | A | 正确 | A | RAM是另一类存储器，可以随时从任何一个指定地址的存储单元中读出数据，也可以随时将数据写入任何一个指定地址的存储单元中。RAM的最大优点是读、写方便，使用起来更加灵活。但是，RAM是易失性存储器件，断电后所存储的数据会丢失。
|  |  | B | 错误
判断题 | 判断题42 | Moore型的输出逻辑电路比Mealy型更为简单。 | A | 正确 | A | 在设计时序电路时，两种类型没有本质区别，只不过Moore型的输出逻辑电路比Mealy型更为简单。然而，实际上，更多的设计会选择Mealy型，主要原因在于Moore型电路一般会比Mealy型电路需要更多的触发器。
|  |  | B | 错误
判断题 | 判断题43 | 进行时序电路设计时，通过确定电路的次态函数和输出函数，实现电路的信号连接。 | A | 正确 | B | 进行时序电路分析时，通过确定电路的次态函数和输出函数，实现对电路行为特性的预测。而进行时序电路设计时，则通过确定电路的激励函数和输出函数，实现电路的信号连接。
|  |  | B | 错误
判断题 | 判断题44 | 时序电路通常都有特定的应用场合。 | A | 正确 | A | 时序电路通常都有特定的应用场合，有着明确的逻辑功能、电路分析的目的，当然包括确定电路的功能、使用方法和应用领域。但说明电路的功能往往需要一定的应用背景和较多的功能电路知识，有一定难度。
|  |  | B | 错误
判断题 | 判断题45 | PLD的基本工作原理：输入信号变量（如A和B）经过输入缓冲电路，可以产生互补的输入信号，送入与阵列得到所需的乘积项，经或阵列后形成所需乘积项的或运算，从而产生具有与或运算形式的逻辑函数输出。 | A | 正确 | A | PLD的基本工作原理：输入信号变量（如A和B）经过输入缓冲电路，可以产生互补的输入信号，送入与阵列得到所需的乘积项，经或阵列后形成所需乘积项的或运算，从而产生具有与或运算形式的逻辑函数输出。输出缓冲电路往往带有三态门，通过三态门控制数据直接输出，或是反馈到输入端。通过对PLD的与、或两种逻辑阵列进行编程，能够实现所需要的逻辑功能。
|  |  | B | 错误
判断题 | 判断题46 | 触发器之间可以进行功能转换。 | A | 正确 | A | 触发器之间可以进行功能转换。例如，当需要采用D触发器实现JK触发器功能时，只需将输入信号J和K按照函数表达式接入D触发器的激励端即可。
|  |  | B | 错误
判断题 | 判断题47 | CPLD大多采用确定型连线结构。 | A | 正确 | A | CPLD大多采用确定型连线结构，确定型连线结构器件内部采用同样长度的连线，信号通过器件的路径长度和时延是固定的，且可预知，连线结构比较简单，但布线不够灵活。
|  |  | B | 错误
判断题 | 判断题48 | 实际使用时，单片存储器件仍然很难满足存储容量的要求。 | A | 正确 | A | 尽管目前已有各种容量非常丰富的存储器件产品，但实际使用时，单片存储器件仍然很难满足存储容量的要求，需要对存储器的容量进行扩展。
|  |  | B | 错误
判断题 | 判断题49 | 时序逻辑电路需要建立4个方程组才能完全描述信号之间的关系. | A | 正确 | B | 时序逻辑电路有4类信号：输入、输出、激励、状态，需要建立3个方程组才能完全描述信号之间的关系，体现电路的逻辑功能与时序关系。
|  |  | B | 错误
判断题 | 判断题50 | 逻辑电路图也是逻辑函数的一种表示方法。 | A | 正确 | A | 由于逻辑函数的表达式中的各种逻辑运算都有相应的实现电路——逻辑门，所以，任意给定的逻辑函数表达式都存在一个逻辑电路与之对应，或者说，逻辑电路图也是逻辑函数的一种表示方法。
|  |  | B | 错误
判断题 | 判断题51 | HDL是最直接的一种设计描述方式。 | A | 正确 | B | 原理图是最直接的一种设计描述方式。设计者直接从开发软件提供的元器件库中调出需要的元器件，并根据逻辑关系将所有的器件连接成为原理图。
|  |  | B | 错误
判断题 | 判断题52 | 弗莱明发明了电子三极管。 | A | 正确 | B | 德福雷斯特了发明电子三极管。
|  |  | B | 错误
判断题 | 判断题53 | 单元型结构不是查找表结构。 | A | 正确 | B | 单元型结构不是GAL的扩展，而是由许多非“与—或”结构的基本逻辑单元组成，即查找表（Look-up Table，LUT）结构。由于单元型结构类似于早期门阵列，因而被称为现场可编程门阵列（Field Programmable Gate Array，FPGA）。
|  |  | B | 错误
判断题 | 判断题54 | 同步计数器统一时钟，而异步计数器则不是。 | A | 正确 | A | 计数器是一种累计输入脉冲个数、具有状态周期循环特点的时序电路，利用触发器可以很方便地实现异步或同步计数器电路。两种计数器的主要区别是计数器中所有的触发器是否采用统一时钟，同步计数器统一时钟，而异步计数器则不是。
|  |  | B | 错误
判断题 | 判断题55 | 摩尔定律被称为计算机第一定律。 | A | 正确 | A | 摩尔定律被称为计算机第一定律，适用于集成电路的发展和性能预测，同时揭示了信息技术进步的速度。
|  |  | B | 错误
判断题 | 判断题56 | 计时器通过对周期性基准时间信号的计数实现计时。 | A | 正确 | A | 计时器是计量时间的装置，通过对周期性基准时间信号的计数实现计时。
|  |  | B | 错误
判断题 | 判断题57 | 构成同步计数器的所有触发器共用一个时钟信号。 | A | 正确 | A | 构成同步计数器的所有触发器共用一个时钟信号CLK，因此在时钟的有效时刻，所有触发器同时发生变化。
|  |  | B | 错误
判断题 | 判断题58 | 原理图输入方法的优点是易于实现逻辑电路图的仿真分析，方便观察电路内部的节点信号。 | A | 正确 | A | 原理图是最直接的一种设计描述方式。设计者直接从开发软件提供的元器件库中调出需要的元器件，并根据逻辑关系将所有的器件连接成为原理图。这种方法的优点是易于实现逻辑电路图的仿真分析，方便观察电路内部的节点信号。
|  |  | B | 错误
判断题 | 判断题59 | 数字电路的分析与设计具有很大的灵活性。 | A | 正确 | A | 数字电路的分析与设计具有很大的灵活性，许多问题的处理没有固定的方法和步骤，很大程度上取决于操作者的逻辑思维推理能力、知识广度和深度，以及解决实际问题的能力。
|  |  | B | 错误
判断题 | 判断题60 | PLD器件买来就可以用。 | A | 正确 |  | 与标准器件买来就能使用不同，PLD器件只有经过编程后才具备一定的功能。目前，市面上的PLD开发软件包品种很多，用得最普遍的是XILINX公司的Vivado和ALTERA公司的Quartus II，它们一般都支持本公司的PLD产品开发，支持原理图、波形图、HDL语言等多种输入方式，使用灵活。
|  |  | B | 错误
判断题 | 判断题61 | 大多数计算机和其他数字系统采用二进制补码数制来表示有符号数、 | A | 正确 | A | 大多数计算机和其他数字系统采用二进制补码数制来表示有符号数，以及相关算术运算，究其原因在于利用原码和反码构造加法电路时，逻辑电路的实现非常复杂。
|  |  | B | 错误
判断题 | 判断题62 | 补码运算不可能产生溢出。 | A | 正确 | B | 补码运算可能产生溢出。当加法或减法运算的结果超出位数所能表示的范围时，便产生溢出。
|  |  | B | 错误
判断题 | 判断题63 | 在各种逻辑运算中，全都是多变量运算符。 | A | 正确 | B | 在各种逻辑运算中，除了非运算是单变量运算符，其他都是多变量运算符，多变量的与运算、或运算、与非运算、或非运算都很容易理解。而异或运算是一种对参与运算的“1”的个数的奇偶性敏感的运算，多变量做异或运算时，若参与运算的变量中有奇数个取值为“1”，则结果为“1”，否则结果为“0”。同或运算对参与运算的“0”的个数的奇偶性敏感，多变量做同或运算时，若其中有偶数个“0”，则运算结果为“1”，否则为“0”。
|  |  | B | 错误
判断题 | 判断题64 | 摩尔定律是一个物理或自然法。 | A | 正确 | B | 摩尔定律被称为计算机第一定律，适用于集成电路的发展和性能预测，同时揭示了信息技术进步的速度。摩尔定律所描述的这种趋势已经持续了超过半个世纪，2013年底开始放缓。当然，需要注意的是摩尔定律普遍被认为是观测或推测，而不是一个物理或自然法。
|  |  | B | 错误
判断题 | 判断题65 | 数字电路的最简标准是：采用逻辑门的数量最少，每个逻辑门的输入端个数最少。 | A | 正确 | A | 采用逻辑门实现的数字电路的最简标准是：采用逻辑门的数量最少，每个逻辑门的输入端个数最少。由最简逻辑电路的概念可以推导出最简表达式的概念。对于常用的与或式和或与式来说，最少的逻辑门就意味着与或式中乘积项个数最少、或与式中和项个数最少；输入端个数最少对应着每个乘积项或和项中包含的变量个数最少。
|  |  | B | 错误
判断题 | 判断题66 | 代数化简法只能作为函数化简的辅助手段。 | A | 正确 | A | 用代数法化简逻辑函数时，必须熟悉逻辑代数基本公式，当表达式较复杂、项数较多时，化简困难，而且不易判断结果是否最简。因此代数化简法只能作为函数化简的辅助手段。
|  |  | B | 错误
判断题 | 判断题67 | 时钟的触发控制作用使得时序逻辑电路具有随时钟而有序变化的特点。 | A | 正确 | A | 存储电路的输出状态Q在时刻上的先后顺序上分为现态（Qn）和次态（Qn+1），时刻由时钟决定。在时钟有效（称为触发）时，存储的状态发生转变，触发前后分别为存储的现态Qn和即将存储的次态Qn+1。时钟的触发控制作用使得时序逻辑电路具有随时钟而有序变化的特点。
|  |  | B | 错误
判断题 | 判断题68 | 电路设计是电路分析的顺过程。 | A | 正确 | B | 电路设计是电路分析的逆过程。根据实际功能需求，发现和正确描述逻辑关系（利用真值表、表达式等），选用合适的逻辑器件（如集成逻辑门），构成组合逻辑电路，实现所需功能，这一过程就是基于逻辑门的组合逻辑电路设计。
|  |  | B | 错误
判断题 | 判断题69 | CMOS器件容易因静电感应造成器件击穿而损坏。 | A | 正确 | A | 由于CMOS器件采用绝缘栅结构，容易因静电感应造成器件击穿而损坏。虽然芯片内部有一定的保护措施，使用中还是应该注意。
|  |  | B | 错误
判断题 | 判断题70 | 任意给定的逻辑函数表达式都存在一个逻辑电路与之对应。 | A | 正确 | A | 由于逻辑函数的表达式中的各种逻辑运算都有相应的实现电路——逻辑门，所以，任意给定的逻辑函数表达式都存在一个逻辑电路与之对应，或者说，逻辑电路图也是逻辑函数的一种表示方法。
|  |  | B | 错误
问答题 | 问答题1 | ji简单说明数字电路具有的特点。 |  | 1）抗干扰性能更突出。数字信号具有离散取值特性，便于实现信号再生，在数据通信中采取各种检错码、纠错码后，能够进一步提高数据通信的可靠性，使得数字电子技术在数据传输、处理场合具有广泛应用。 2）大规模集成更易于实现。集成电路中有源器件面积很小，而面积很大的元件主要是电感和电容元件。模拟集成电路中采用有源器件、电感、电容和电阻等，而数字集成电路则主要采用有源器件，这使得数字集成电路更容易实现高集成度。 3）数据存储能力强大。相比模拟信号的连续性，数字信号取值的有限性使得数字电路具有很强的数据存储能力。 4）数据处理速度快、能力强。以计算机为典型代表的数字系统，对数据的处理能力强大而且发展飞速。 5）编程灵活，功能丰富。与模拟电路相比，数字电路便于使用计算机工具，设计方便、自动化程度高，尤其是可编程逻辑器件及相应开发工具的出现。 6）数字电路也具有模拟性。数字信号的实际波形（上升和下降的边沿具有变化过程）即表明了这一特点。随着工作频率的升高，数字信号的模拟性更加明显，需要根据模拟电路的方法分析和设计电路。因此，数字设计时知道电路的模拟性、运用模拟性很重要。 |  | 关键点：抗干扰性能更突出；大规模集成更易于实现；大规模集成更易于实现；数据处理速度快、能力强；编程灵活，功能丰富；具有模拟性。
问答题 | 问答题2 | 在举重比赛中，安排了三个裁判，一个主裁判和两个副裁判，只有主裁判同意且至少有一个副裁判同意时，运动员的动作才算合格。试将判决结果表示成逻辑表达式形式。 |  | 解：首先定义三个自变量A、B、C，分别表示主裁判和两个副裁判的判决，A=0表示主裁判认为动作不合格，A=1表示主裁判认为动作合格；B和C的取值含义类似。定义变量Z表示最终判决结果，Z=0表示运动员动作不合格，Z=1表示动作合格。显然，Z是A、B、C的函数。函数关系是：只有当A=1，且B和C中至少有一个是1时，Z=1；否则，Z=0。满足该函数关系的表达式为Z=A(B+C) |  | 关键点：表达出求解思路即可
问答题 | 问答题3 | CMOS器件有什么优点？ |  | ①允许的电源电压范围宽，方便电源设计。 ②逻辑摆幅大，电路抗干扰能力强。 ③静态功耗低。 ④绝缘栅器件的输入电阻极大，驱动同类逻辑门的能力比其他系列强得多。 |  | 关键点：电压范围宽、逻辑摆幅大、静态功耗低、输入电阻极大。
问答题 | 问答题4 | 基于逻辑门的组合逻辑电路分析一般步骤是？ |  | ① 根据给定组合电路的逻辑图，写出输出信号的函数表达式。 ② 根据表达式，列出真值表。 ③ 说明电路的逻辑功能。 |  | 关键点：函数表达式、真值表、逻辑功能。
问答题 | 问答题5 | 基于触发器的同步时序电路分析的一般步骤是什么？ |  | （1）写出激励、次态和输出的函数表达式：根据电路图，写出各触发器的激励函数表达式和时序电路各输出函数表达式；由激励函数表达式写出触发器的次态方程，将各触发器的次态方程写成外部输入变量和触发器现态变量的函数。这样就把电路图上的信息转换成以外部输入和触发器现态为自变量，以电路输出和触发器次态为因变量的一组函数表达式。 （2）由表达式列出状态表：将时序电路所有输入变量的取值在状态表顶端排成一行，所有触发器的现态取值在状态表左边排成一列，根据函数表达式求得各种自变量取值下触发器的次态和输出函数值，填入状态表。 （3）由状态表画出状态图：将时序电路的所有状态画成状态圈，再以每个状态作为原状态，在状态表中找出该状态在不同输入条件下的次态和输出值，并在各状态圈之间用有向箭头表示状态转换，输入值和输出值在箭头旁标出。状态图比状态表更直观地反映了电路各状态间的转换关系，有利于理解电路的工作过程和功能。 （4）必要时画出波形图：给定时钟脉冲和输入信号的波形后，可以由状态表（图）画出各触发器状态和输出信号的波形图。在实际电路中，各点的信号变化可以用仪表（如示波器或逻辑分析仪）测得，波形图是数字电路分析的重要手段。 （5）说明电路的逻辑功能：时序电路通常都有特定的应用场合，有着明确的逻辑功能、电路分析的目的，当然包括确定电路的功能、使用方法和应用领域。但说明电路的功能往往需要一定的应用背景和较多的功能电路知识，有一定难度。 |  | 关键点：写出激励、次态和输出的函数表达式；由表达式列出状态表；由状态表画出状态图；必要时画出波形图；说明电路的逻辑功能
问答题 | 问答题6 | CPLD和FPGA存在什么不同之处？ |  | 1）FPGA的集成度比CPLD高，具有更复杂的布线结构和逻辑实现。 2）CPLD逻辑寄存器少，适合完成各种算法和组合逻辑；FPGA逻辑弱而寄存器多，适合完成时序逻辑。因此，CPLD更适合于触发器有限而乘积项丰富的结构；FPGA更适合于触发器丰富的结构。 3）CPLD的速度比FPGA快，并且具有较大的时间可预测性。 4）CPLD比FPGA使用起来更方便。CPLD的编程采用E2PROM或FastFlash技术，无须外部存储器芯片；而FP GA的编程信息存放在外部存储器上，使用方法复杂。 5）在编程方式上，CPLD主要是基于E2PROM或Flash存储器编程，编程次数可达1万次，系统断电时编程信息也不丢失。CPLD又可分为在编程器上编程和在系统编程两类。FP GA大部分是基于SRAM编程，编程信息在系统断电时丢失，每次上电时，需从器件外部将编程数据重新写入SRAM中。其优点是可在工作中快速编程，从而实现板级和系统级的动态配置。 6）在编程上FPGA比CPLD更灵活。CPLD通过修改具有固定内连电路的逻辑功能来编程，而FPGA则主要通过改变内部连线的布线来编程；CPLD是在逻辑块下编程，而FPGA可在逻辑门下编程。 |  | 回答出其中一部分即可
问答题 | 问答题7 | 采用数据选择器可以很方便地实现逻辑函数，基本方法可以有？ |  | 1）套公式法。将逻辑函数表达式变换为最小项表达式的变量形式；待地址变量确定后，根据数据选择器的输出函数表达式Y =∑mi·Di，通过对应表达式的方式，确定输入数据变量。对完全描述函数来说，这是一种简单直接的实现方法。 2）真值表法。列出逻辑函数真值表，确定地址变量后，观察确定入数据变量。 3）降维卡诺图法。首先确定地址变量，然后地址变量单列，其他变量另列，画出卡诺图。在每一组地址内，化简得到对应数据端函数的最简表达式，这是一种很有效的方法。完全和非完全描述函数的实现都可以采用降维卡诺图法。 |  | 关键点：套公式法、真值表法、降维卡诺图法。
问答题 | 问答题8 | 基于逻辑门的组合逻辑电路设计的一般步骤是？ |  | ① 根据实际功能需求，正确定义出输入、输出变量。 ② 列出函数真值表，准确描述输入和输出之间的逻辑关系。 ③ 根据设计要求，采用适当的化简方法，例如公式法、卡诺图法，求出输出函数的最简表达式。 ④ 将最简函数表达式转换为与所要求的逻辑门相适应的形式。 ⑤ 画出逻辑电路图。 |  | 关键点：输入、输出变量；逻辑关系；最简表达式；适应的形式；逻辑电路图。