## Sheet1
题目类型 | 试题标题 | 试题内容 | 答案标题 | 答案内容
单选题 | 单选题1 | N型半导体是在本征半导体中加入以下物质后形成的（ ）。 | A | 电子 | D | N型半导体是在本征半导体中加入五价元素后形成的
|  |  | B | 空穴
|  |  | C | 三价元素
|  |  | D | 五价元素
单选题 | 单选题2 | 当温度升高时，二极管的反向饱和电流将（ ）。 | A | 增大 | A | 当温度升高时，二极管的反向饱和电流将增大
|  |  | B | 不变
|  |  | C | 减小
|  |  | D | 不能确定
单选题 | 单选题3 | 晶体二极管具有（ ）特性。 | A | 单向导电 | A | 晶体二极管具有单向导电特性。
|  |  | B | 集电极电压饱和
|  |  | C | 双向导电
|  |  | D | 集电极电流截止
单选题 | 单选题4 | PN结加正向电压时，空间电荷区将（ ）。 | A | 变窄 | A | PN结加正向电压时，空间电荷区将变窄
|  |  | B | 基本不变
|  |  | C | 变宽
|  |  | D | 无法确定
单选题 | 单选题5 | 二极管两端加上正向电压后有一段"死区电压"。锗管为（ ）V伏。 | A | 0.1 | A | 二极管两端加上正向电压后有一段"死区电压"。锗管为0.1V伏。
|  |  | B | 0.3
|  |  | C | 0.4
|  |  | D | 0.7
单选题 | 单选题6 | 稳压管稳压是利用它的（）特性，所以必须给稳压管外加（）电压。（ ） | A | 单向导电，反向 | C | 稳压管稳压是利用它反向击穿特性，所以必须给稳压管外加反向电压。
|  |  | B | 反向击穿，正向
|  |  | C | 反向击穿，反向
|  |  | D | 单向导电，正向
单选题 | 单选题7 | 硅二极管的正向导通压降比锗二极管的（ ）。 | A | 大 | A | 硅二极管的正向导通压降比锗二极管的大
|  |  | B | 小
|  |  | C | 相等
|  |  | D | 无法确定
单选题 | 单选题8 | 晶体管工作在放大区时，发射结电压和集电结电压应为（ ）。 | A | 前者反偏、后者也反偏 | B | 晶体管工作在放大区时，发射结电压和集电结电压应为前者正偏、后者反偏
|  |  | B | 前者正偏、后者反偏
|  |  | C | 前者正偏、后者也正偏
|  |  | D | 前者反偏、后者正偏
单选题 | 单选题9 | BJT三极管具有光敏性和热敏性的原因是由于（ ）。 | A | 只有一种载流子参与导电 | B | BJT三极管具有光敏性和热敏性的原因是由于两种载流子参与导电且少子是由本证激发产生的
|  |  | B | 两种载流子参与导电且少子是由本证激发产生的
|  |  | C | 电子、空穴两种载流子都参与导电
|  |  | D | 两种载流子参与导电且多子是由本证激发产生的
单选题 | 单选题10 | 要使放大器具有较好的频率特性，应选用哪种放大组态（ ）。 | A | 共射极 | D | 要使放大器具有较好的频率特性，应选用哪种放大组态共基极
|  |  | B | 共源极
|  |  | C | 共集电极
|  |  | D | 共基极
单选题 | 单选题11 | 对于共集放大电路的特点，其错误的结论是（ ）。 | A | 电压放大倍数小于1且近似等于1 | B | 对于共集放大电路来说电流放大倍数小于1且近似等于1是错误的
|  |  | B | 电流放大倍数小于1且近似等于1
|  |  | C | 输出电阻小，且与信号源内阻有关
|  |  | D | 输入电阻大，且与负载有关
单选题 | 单选题12 | BJT三极管放大电路的三种组态中，因其输出电阻小而被用于多级放大电路输出级的是（ ）。 | A | 共射极 | B | BJT三极管放大电路的三种组态中，因其输出电阻小而被用于多级放大电路输出级的是共集电极
|  |  | B | 共集电极
|  |  | C | 共基极
|  |  | D | 共源极
单选题 | 单选题13 | 放大电路在高频信号作用时放大倍数数值下降的原因是（ ）。 | A | 耦合电容和旁路电容的存在 | B | 放大电路在高频信号作用时放大倍数数值下降的原因是半导体管极间电容和分布电容的存在
|  |  | B | 半导体管极间电容和分布电容的存在
|  |  | C | 半导体管的非线性特性
|  |  | D | 放大电路的静态工作点不合适
单选题 | 单选题14 | 多级直接耦合放大器中，影响零点漂移最严重的一级是（ ）。 | A | 输入级 | A | 多级直接耦合放大器中，影响零点漂移最严重的一级是输入级
|  |  | B | 中间级
|  |  | C | 输出级
|  |  | D | 增益最高的一级
单选题 | 单选题15 | 某放大电路中，测得三极管的三个极静态电位分别为5V，1.3V, 1V,则这只三极管是（ ）。 | A | NPN型的硅管 | B | 某放大电路中，测得三极管的三个极静态电位分别为5V，1.3V, 1V,则这只三极管是NPN型的锗管
|  |  | B | NPN型的锗管
|  |  | C | PNP型的硅管
|  |  | D | PNP型的锗管
单选题 | 单选题16 | 一个放大器输入端输入有效值为50mV的正弦交流电，从输出端测量其有效值电压为1V，则其电压放大倍数为（ ）。 | A | 1000 | D | 一个放大器输入端输入有效值为50mV的正弦交流电，从输出端测量其有效值电压为1V，则其电压放大倍数为20
|  |  | B | 100
|  |  | C | 200
|  |  | D | 20
单选题 | 单选题17 | 一个三极管若放弃集电极不用，那么基极和发射极之间可当作（ ）器件使用。 | A | 晶体三极管 | B | 一个三极管若放弃集电极不用，那么基极和发射极之间可当作晶体二极管器件使用。
|  |  | B | 晶体二极管
|  |  | C | 固定电阻
|  |  | D | 大容量电容
单选题 | 单选题18 | 共集电极放大电路的放大倍数 ，而电流放大倍数 。（ ） | A | ≤1,很小 | C | 共集电极放大电路的放大倍数≤1，而电流放大倍数很大。
|  |  | B | ≥1,很大
|  |  | C | ≤1, 很大
|  |  | D | ≥1,很小
单选题 | 单选题19 | BJT放大电路中既能放大电压，也能放大电流的是（ ）组态放大电路。 | A | 共射 | A | BJT放大电路中既能放大电压，也能放大电流的是共射组态放大电路。
|  |  | B | 共集
|  |  | C | 共基
|  |  | D | 不确定
单选题 | 单选题20 | 下述管子中输入电阻最高的管子为（ ）。 | A | MOS场效应管 | A | 输入电阻最高的管子为MOS场效应管
|  |  | B | BJT三极管
|  |  | C | 结型场效应管
|  |  | D | 二级管
单选题 | 单选题21 | 场效应管是一种（ ）的器件。 | A | 电流控制的电流源 | D | 场效应管是一种电压控制的电流源的器件。
|  |  | B | 电流控制的电压源
|  |  | C | 电压控制的电压源
|  |  | D | 电压控制的电流源
单选题 | 单选题22 | 结型场效应管利用删源极间所加的（ ）来改变导电沟道的电阻。 | A | 反偏电压 | A | 结型场效应管利用删源极间所加的反偏电压来改变导电沟道的电阻。
|  |  | B | 反向电流
|  |  | C | 正偏电压
|  |  | D | 正向电流
单选题 | 单选题23 | 集成运放的输入级采用差分放大电路是因为可以（ ）。 | A | 减小温漂 | A | 集成运放的输入级采用差分放大电路是因为可以减小温漂
|  |  | B | 增大放大倍数
|  |  | C | 提高输入电阻
|  |  | D | 减小放大倍数
单选题 | 单选题24 | 集成运放电路采用直接耦合方式是因为（ ）。 | A | 可抑制温度漂移 | D | 集成运放电路采用直接耦合方式是因为集成工艺难于制造大容量电容
|  |  | B | 可使输入电阻减小
|  |  | C | 可获得很大的放大倍数
|  |  | D | 集成工艺难于制造大容量电容
单选题 | 单选题25 | 集成运放的中间级采用复合管放大电路是因为可以（ ）。 | A | 减小温漂 | B | 集成运放的中间级采用复合管放大电路是因为可以提高放大倍数
|  |  | B | 提高放大倍数
|  |  | C | 展宽通频带
|  |  | D | 提高带载能力
单选题 | 单选题26 | 复合管的电流放大倍数约等于两个管子各自电流放大倍数的（ ）。 | A | 和 | C | 复合管的电流放大倍数约等于两个管子各自电流放大倍数的积
|  |  | B | 差
|  |  | C | 积
|  |  | D | 商
单选题 | 单选题27 | 运放的共模电压增益越小，表明运放的（ ）。 | A | 放大倍数越稳定 | D | 运放的共模电压增益越小，表明运放的抑制共模信号的能力越强
|  |  | B | 交流放大倍数越大
|  |  | C | 输入电阻越大
|  |  | D | 抑制共模信号的能力越强
单选题 | 单选题28 | 通用型集成运放的输入级多采用（ ）。 | A | 共基接法 | D | 通用型集成运放的输入级多采用差分接法
|  |  | B | 共集接法
|  |  | C | 共射接法
|  |  | D | 差分接法
单选题 | 单选题29 | 负反馈所能抑制的干扰和噪声是（ ）。 | A | 输入信号中的干扰和噪声 | D | 负反馈所能抑制的干扰和噪声是产生于反馈环内的干扰和噪声
|  |  | B | 输入信号和放大电路中的干扰和噪声
|  |  | C | 反馈环外引入的干扰和噪声
|  |  | D | 产生于反馈环内的干扰和噪声
单选题 | 单选题30 | 在输入电量不变的情况下，若引入反馈后（ ），则说明引入的反馈是正反馈。 | A | 输入电阻增大 | C | 在输入电量不变的情况下，若引入反馈后净输入电量增大，则说明引入的反馈是正反馈。
|  |  | B | 输出量减小
|  |  | C | 净输入电量增大
|  |  | D | 净输入电量减小
单选题 | 单选题31 | 提高输入电阻，又可稳定输出电流的反馈组态是（ ）。 | A | 电压并联负反馈 | D | 提高输入电阻，又可稳定输出电流的反馈组态是电流串联负反馈
|  |  | B | 电压串联负反馈
|  |  | C | 电流并联负反馈
|  |  | D | 电流串联负反馈
单选题 | 单选题32 | 放大器引入直流负反馈可以（ ） | A | 稳定输出电流 | D | 放大器引入直流负反馈可以稳定直流工作点
|  |  | B | 稳定输出电压
|  |  | C | 稳定电压放大倍数
|  |  | D | 稳定直流工作点
单选题 | 单选题33 | 在稳定范围内放大电路引入的负反馈越强，则其（ ）。 | A | 放大倍数越大 | D | 在稳定范围内放大电路引入的负反馈越强，则其放大倍数的稳定性越强
|  |  | B | 输入电阻越大
|  |  | C | 输出电阻越小
|  |  | D | 放大倍数的稳定性越强
单选题 | 单选题34 | 欲得到一个压控电流源电路，应该引入的反馈类型为（ ）。 | A | 电压并联负反馈 | D | 欲得到一个压控电流源电路，应该引入的反馈类型为电流串联负反馈
|  |  | B | 电压串联负反馈
|  |  | C | 电流并联负反馈
|  |  | D | 电流串联负反馈
单选题 | 单选题35 | 既提高输入电阻，又可稳定输出电压的反馈组态是（ ）。 | A | 电压并联负反馈 | B | 既提高输入电阻，又可稳定输出电压的反馈组态是电压串联负反馈
|  |  | B | 电压串联负反馈
|  |  | C | 电流串联负反馈
|  |  | D | 电流并联负反馈
单选题 | 单选题36 | 放大器引入电流串联负反馈可以（ ）。 | A | 稳定输出电流 | A | 放大器引入电流串联负反馈可以稳定输出电流
|  |  | B | 降低输入电阻
|  |  | C | 降低输出电阻
|  |  | D | 稳定电压放大倍数
单选题 | 单选题37 | 在反馈放大电路中，如果反馈信号和输出电压成正比，称为（ ）反馈。 | A | 电流 | C | 在反馈放大电路中，如果反馈信号和输出电压成正比，称为电压反馈。
|  |  | B | 串联
|  |  | C | 电压
|  |  | D | 并联
单选题 | 单选题38 | 在OCL乙类功放电路中，若最大输出功率为1W，则电路中每个功放管的集电极最大功耗约为（ ）。 | A | 10W | C | 在OCL乙类功放电路中，若最大输出功率为1W，则电路中每个功放管的集电极最大功耗约为0.2W
|  |  | B | 20W
|  |  | C | 0.2W
|  |  | D | 0.4W
单选题 | 单选题39 | 一个实际的正弦波振荡电路的组成为（ ）。 | A | 放大电路和反馈网络 | D | 一个实际的正弦波振荡电路的组成为放大电路、反馈网络、选频网络和稳幅环节
|  |  | B | 放大电路和选频网络
|  |  | C | 放大电路、反馈网络和稳频网络
|  |  | D | 放大电路、反馈网络、选频网络和稳幅环节
单选题 | 单选题40 | 有用信号频率高于500Hz，可选用（ ）滤波电路。 | A | 低通 | B | 有用信号频率高于500Hz，可选用高通滤波电路
|  |  | B | 高通
|  |  | C | 带通
|  |  | D | 带阻
单选题 | 单选题41 | 一个单管共射放大电路如果通过电阻引入负反馈，则（ ）。 | A | 一定会产生高频自激振荡 | C | 一个单管共射放大电路如果通过电阻引入负反馈，则一定不会产生高频自激振荡
|  |  | B | 有可能产生高频自激振荡
|  |  | C | 一定不会产生高频自激振荡
|  |  | D | 无法判定
单选题 | 单选题42 | 直流稳压电源中滤波电路的目的是（ ）。 | A | 将直流变为交流 | D | 直流稳压电源中滤波电路的目的是将交、直流混合量中的交流成分滤掉
|  |  | B | 将高频变为低频
|  |  | C | 将低频变为高频
|  |  | D | 将交、直流混合量中的交流成分滤掉
单选题 | 单选题43 | 串联反馈型稳压电路中的放大环节所放大的对象是（ ）。 | A | 基准电压 | B | 串联反馈型稳压电路中的放大环节所放大的对象是基准电压与采样电压之差
|  |  | B | 基准电压与采样电压之差
|  |  | C | 采样电压
|  |  | D | 基准电压与采样电压之和
单选题 | 单选题44 | 使用差分放大电路的目的是为了提高( )。 | A | 输入电阻 | C | 使用差分放大电路的目的是为了提高抑制零点漂移能力
|  |  | B | 电压放大倍数
|  |  | C | 抑制零点漂移能力
|  |  | D | 电流放大倍数
单选题 | 单选题45 | 差分放大器抑制零点漂移的效果取决于( )。 | A | 两个晶体管的静态工作点 | B | 差分放大器抑制零点漂移的效果取决于两个晶体管的对称程度
|  |  | B | 两个晶体管的对称程度
|  |  | C | 各个晶体管的零点漂移
|  |  | D | 两个晶体管的放大倍数
单选题 | 单选题46 | 差分放大电路的作用是( )。 | A | 放大差模 | D | 差分放大电路的作用是抑制共模，又放大差模
|  |  | B | 放大共模
|  |  | C | 抑制共模
|  |  | D | 抑制共模，又放大差模
单选题 | 单选题47 | 差分放大电路由双端输入变为单端输入，差模电压增益是( )。 | A | 增加一倍 | C | 差分放大电路由双端输入变为单端输入，差模电压增益是不变
|  |  | B | 为双端输入的1/2
|  |  | C | 不变
|  |  | D | 不定
单选题 | 单选题48 | 在相同条件下，阻容耦合放大电路的零点漂移( )。 | A | 比直接耦合电路大 | B | 在相同条件下，阻容耦合放大电路的零点漂移比直接耦合电路小
|  |  | B | 比直接耦合电路小
|  |  | C | 与直接耦合电路相同
|  |  | D | 不变
单选题 | 单选题49 | 乙类互补功率放大电路的效率较高，在理想情况下可达( )。 | A | 78.5% | A | 乙类互补功率放大电路的效率较高，在理想情况下可达78.5%
|  |  | B | 75%
|  |  | C | 72.5%
|  |  | D | 70%
单选题 | 单选题50 | 乙类互补功率放大电路会产生( )失真。 | A | 饱和 | C | 乙类互补功率放大电路会产生交越失真失真。
|  |  | B | 截止
|  |  | C | 交越失真
|  |  | D | 饱和和截止
单选题 | 单选题51 | 为了消除交越失真应使功率管工作在( )状态。 | A | 甲类 | C | 为了消除交越失真应使功率管工作在甲乙类状态。
|  |  | B | 乙类
|  |  | C | 甲乙类
单选题 | 单选题52 | 同样输出功率的OCL与OTL功放电路的最大区别在于( )。 | A | 双电源和单电源供电 | A | 同样输出功率的OCL与OTL功放电路的最大区别在于双电源和单电源供电
|  |  | B | 输出端是否有耦合电容
|  |  | C | 三极管的要求不同
单选题 | 单选题53 | 当温度升高时，二极管反向饱和电流将 ( )。 | A | 增大 | A | 当温度升高时，二极管反向饱和电流将增大
|  |  | B | 减小
|  |  | C | 不变
|  |  | D | 等于零
单选题 | 单选题54 | 半导体二极管的重要特性之一是( )。 | A | 温度稳定性 | B | 半导体二极管的重要特性之一是单向导电性
|  |  | B | 单向导电性
|  |  | C | 放大作用
|  |  | D | 滤波特性
单选题 | 单选题55 | 直流负反馈是指( ) | A | 存在于RC耦合电路中的负反馈 | C | 直流负反馈是指直流通路中的负反馈
|  |  | B | 放大直流信号时才有的负反馈
|  |  | C | 直流通路中的负反馈
|  |  | D | 只存在于直接耦合电路中的负反馈
单选题 | 单选题56 | 负反馈所能抑制的干扰和噪声是( ) | A | 输入信号所包含的干扰和噪声 | B | 负反馈所能抑制的干扰和噪声是产生于反馈环内的干扰和噪声
|  |  | B | 反馈环内的干扰和噪声
|  |  | C | 反馈环外的干扰和噪声
|  |  | D | 输出信号中的干扰和噪声
单选题 | 单选题57 | 工作在电压比较器中的运放与工作在运算电路中的运放的主要区别是，前者的运放通常工作在( )。 | A | 开环或正反馈状态 | A | 工作在电压比较器中的运放与工作在运算电路中的运放的主要区别是，前者的运放通常工作在开环或正反馈状态
|  |  | B | 深度负反馈状态
|  |  | C | 放大状态
|  |  | D | 线性工作状态
单选题 | 单选题58 | 与甲类功率放大方式比较，乙类OCL互补对称功率放大方式的主要优点是( )。 | A | 不用输出变压器 | C | 与甲类功率放大方式比较，乙类OCL互补对称功率放大方式的主要优点是效率高
|  |  | B | 不用输出端大电容
|  |  | C | 效率高
|  |  | D | 无交越失真
单选题 | 单选题59 | 多级放大电路与组成它的各个单级放大电路相比，其通频带( )。 | A | 变宽 | B | 多级放大电路与组成它的各个单级放大电路相比，其通频带变窄
|  |  | B | 变窄
|  |  | C | 不变
|  |  | D | 与各单级放大电路无关
单选题 | 单选题60 | 仪表放大电路，要求Ri大，输出电流稳定，应选( )。 | A | 电流串联负反馈 | A | 仪表放大电路，要求Ri大，输出电流稳定，应选电流串联负反馈
|  |  | B | 电压并联负反馈
|  |  | C | 电流并联负反馈
|  |  | D | 电压串联负反馈
单选题 | 单选题61 | 电流源电路的特点是输出电流恒定，交流等效电阻( )。 | A | 等于零 | D | 电流源电路的特点是输出电流恒定，交流等效电阻远远大于直流等效电阻
|  |  | B | 比直流等效电阻小
|  |  | C | 等于直流等效电阻
|  |  | D | 远远大于直流等效电阻
单选题 | 单选题62 | 放大电路产生零点漂移的主要原因是( )。 | A | 采用了直接耦合方式 | A | 放大电路产生零点漂移的主要原因是采用了直接耦合方式
|  |  | B | 采用了阻容耦合方式
|  |  | C | 采用了正.负双电源供电
|  |  | D | 增益太大
单选题 | 单选题63 | 二阶压控电压源低通有源滤波器通带外幅频响应曲线的斜率为( )。 | A | 20dB/十倍频程 | D | 二阶压控电压源低通有源滤波器通带外幅频响应曲线的斜率为-40dB/十倍频程
|  |  | B | -20dB/十倍频程
|  |  | C | 40dB十倍频程
|  |  | D | -40dB/十倍频程
单选题 | 单选题64 | 当有用信号的频率低于100Hz时，应采用( )滤波电路。 | A | 低通 | A | 当有用信号的频率低于100Hz时，应采用低通滤波电路。
|  |  | B | 高通
|  |  | C | 带通
|  |  | D | 带阻
单选题 | 单选题65 | 在输入量不变的情况下，若引入反馈后( )，则说明引入的反馈是正反馈。 | A | 输入电阻增大 | C | 在输入量不变的情况下，若引入反馈后净输入量增大，则说明引入的反馈是正反馈。
|  |  | B | 输出电阻增大
|  |  | C | 净输入量增大
|  |  | D | 净输入量减小
单选题 | 单选题66 | 若要求放大电路取用信号源的电流小，而且输出电压基本不随负载变化而变化，在放大电路中应引入的负反馈类型为( )。 | A | 电流串联 | B | 若要求放大电路取用信号源的电流小，而且输出电压基本不随负载变化而变化，在放大电路中应引入的负反馈类型为电压串联
|  |  | B | 电压串联
|  |  | C | 电流并联
|  |  | D | 电压并联
单选题 | 单选题67 | 电流串联负反馈电路的放大参量为 ( )。 | A | 电压放大倍数 | D | 电流串联负反馈电路的放大参量为转移电导
|  |  | B | 电流放大倍数
|  |  | C | 转移电阻
|  |  | D | 转移电导
单选题 | 单选题68 | 场效应管起放大作用时应工作在漏极特性的 ( )。 | A | 恒流区 | A | 场效应管起放大作用时应工作在漏极特性的恒流区
|  |  | B | 可变电阻区
|  |  | C | 夹断区
|  |  | D | 击穿区
单选题 | 单选题69 | 差动放大电路的主要特点是 ( )。 | A | 有效放大差模信号，有力抑制共模信号 | A | 差动放大电路的主要特点是有效放大差模信号，有力抑制共模信号
|  |  | B | 既放大差模信号，又放大共模信号
|  |  | C | 有效放大共模信号，有力抑制差模信号
|  |  | D | 既抑制差模信号，又抑制共模信号
单选题 | 单选题70 | 互补输出级采用射极输出方式是为了使 ( )。 | A | 电压放大倍数高 | D | 互补输出级采用射极输出方式是为了使带负载能力强
|  |  | B | 输出电流小
|  |  | C | 输出电阻增大
|  |  | D | 带负载能力强
判断题 | 判断题1 | 凡是运算电路都可利用“虚短”和“虚断”的概念求解运算关系。 | A | 正确 | A | 凡是运算电路都可利用“虚短”和“虚断”的概念求解运算关系。
|  |  | B | 错误
判断题 | 判断题2 | N型半导体中如果掺入足够量的三价元素，可将其改型为P型半导体。 | A | 正确 | A | N型半导体中如果掺入足够量的三价元素，可将其改型为P型半导体。
|  |  | B | 错误
判断题 | 判断题3 | PN结中的空间电荷区是由带电的正负离子形成的，因而它的电阻率很高。 | A | 正确 | A | PN结中的空间电荷区是由带电的正负离子形成的，因而它的电阻率很高。
|  |  | B | 错误
判断题 | 判断题4 | 放大电路必须加上合适的直流电源才能正常工作。 | A | 正确 | A | 放大电路必须加上合适的直流电源才能正常工作。
|  |  | B | 错误
判断题 | 判断题5 | 直接耦合多级放大电路各级的Q点相互影响。 | A | 正确 | A | 直接耦合多级放大电路各级的Q点相互影响。
|  |  | B | 错误
判断题 | 判断题6 | 放大电路没有直流偏置不能正常工作。 | A | 正确 | A | 放大电路没有直流偏置不能正常工作。
|  |  | B | 错误
判断题 | 判断题7 | 放大电路的直流分析，要依据直流通路图；放大电路的交流小信号分析计算，要依据交流通路图。 | A | 正确 | A | 放大电路的直流分析，要依据直流通路图；放大电路的交流小信号分析计算，要依据交流通路图。
|  |  | B | 错误
判断题 | 判断题8 | 射极输出器的输入电流是，输出电流是，因此具有较高的电流放大倍数。 | A | 正确 | A | 射极输出器的输入电流是，输出电流是，因此具有较高的电流放大倍数。
|  |  | B | 错误
判断题 | 判断题9 | MOSFET的输入电阻比BJT高。 | A | 正确 | A | MOSFET的输入电阻比BJT高。
|  |  | B | 错误
判断题 | 判断题10 | 在集成电路中各级电路间采用直接耦合方式。 | A | 正确 | A | 在集成电路中各级电路间采用直接耦合方式。
|  |  | B | 错误
判断题 | 判断题11 | 产生零点漂移的原因主要是晶体管参数受温度的影响。 | A | 正确 | A | 产生零点漂移的原因主要是晶体管参数受温度的影响。
|  |  | B | 错误
判断题 | 判断题12 | 负反馈放大电路可能产生自激振荡。 | A | 正确 | A | 负反馈放大电路可能产生自激振荡。
|  |  | B | 错误
判断题 | 判断题13 | 通常采用图解法分析功率放大电路。 | A | 正确 | A | 通常采用图解法分析功率放大电路。
|  |  | B | 错误
判断题 | 判断题14 | 功率放大电路工作在大信号状态，要求输出功率大，且转换效率高。 | A | 正确 | A | 功率放大电路工作在大信号状态，要求输出功率大，且转换效率高。
|  |  | B | 错误
判断题 | 判断题15 | 负反馈放大电路在一定条件下可能转化为正反馈。 | A | 正确 | A | 负反馈放大电路在一定条件下可能转化为正反馈。
|  |  | B | 错误
判断题 | 判断题16 | RC正弦波振荡电路产生的信号频率可通过改变RC串并联网络中电阻R和电容C的值来调节。 | A | 正确 | A | RC正弦波振荡电路产生的信号频率可通过改变RC串并联网络中电阻R和电容C的值来调节。
|  |  | B | 错误
判断题 | 判断题17 | 从结构上来看，正弦波振荡电路是一个没有输入信号的带选频网络的正反馈放大器。 | A | 正确 | A | 从结构上来看，正弦波振荡电路是一个没有输入信号的带选频网络的正反馈放大器。
|  |  | B | 错误
判断题 | 判断题18 | 整流电路可将正弦电压变为单方向的脉动电压。 | A | 正确 | A | 整流电路可将正弦电压变为单方向的脉动电压。
|  |  | B | 错误
判断题 | 判断题19 | 直流电源是一种能量转换电路，它将交流能量转换为直流能量。 | A | 正确 | A | 直流电源是一种能量转换电路，它将交流能量转换为直流能量。
|  |  | B | 错误
判断题 | 判断题20 | 在三极管放大电路中，为了稳定直流工作点可引入直流负反馈。 | A | 正确 | A | 在三极管放大电路中，为了稳定直流工作点可引入直流负反馈。
|  |  | B | 错误
判断题 | 判断题21 | 阻容耦合多级放大电路各级的Q点相互独立，它只能放大交流信号。 | A | 正确 | A | 阻容耦合多级放大电路各级的Q点相互独立，它只能放大交流信号。
|  |  | B | 错误
判断题 | 判断题22 | 功率放大电路的主要作用是向负载提供足够大的功率信号。 | A | 正确 | A | 功率放大电路的主要作用是向负载提供足够大的功率信号。
|  |  | B | 错误
判断题 | 判断题23 | 由于功率放大电路中的晶体管处于大信号工作状态，所以微变等效电路方法已不再适用。 | A | 正确 | A | 由于功率放大电路中的晶体管处于大信号工作状态，所以微变等效电路方法已不再适用。
|  |  | B | 错误
判断题 | 判断题24 | 从结构上来看，正弦波振荡器是一个没有输入信号的带选频网络的正反馈放大器。 | A | 正确 | A | 从结构上来看，正弦波振荡器是一个没有输入信号的带选频网络的正反馈放大器。
|  |  | B | 错误
判断题 | 判断题25 | 自激振荡器中如没有选频网络，就不可能产生正弦波振荡。 | A | 正确 | A | 自激振荡器中如没有选频网络，就不可能产生正弦波振荡。
|  |  | B | 错误
判断题 | 判断题26 | 在P型半导体中如果掺入足够量的五价元素，可将其改型为N型半导体。 | A | 正确 | A | 在P型半导体中如果掺入足够量的五价元素，可将其改型为N型半导体。
|  |  | B | 错误
判断题 | 判断题27 | 放大电路只要能放大信号功率就可以称其有放大作用。 | A | 正确 | A | 放大电路只要能放大信号功率就可以称其有放大作用。
|  |  | B | 错误
判断题 | 判断题28 | 由于阻容耦合多级放大电路有耦合电容，所以不适合放大频率低的信号。 | A | 正确 | A | 由于阻容耦合多级放大电路有耦合电容，所以不适合放大频率低的信号。
|  |  | B | 错误
判断题 | 判断题29 | 二极管稳压电路一般由稳压二极管(反向接法)和负载并联而得到。 | A | 正确 | A | 二极管稳压电路一般由稳压二极管(反向接法)和负载并联而得到。
|  |  | B | 错误
判断题 | 判断题30 | 三极管工作在放大区的条件是外加直流电源的极性应使三极管发射结正向偏置，集电极反向偏置。 | A | 正确 | A | 三极管工作在放大区的条件是外加直流电源的极性应使三极管发射结正向偏置，集电极反向偏置。
|  |  | B | 错误
判断题 | 判断题31 | 硅二极管的开启电压为0.5V左右，锗二极管为0.1V左右。 | A | 正确 | A | 硅二极管的开启电压为0.5V左右，锗二极管为0.1V左右。
|  |  | B | 错误
判断题 | 判断题32 | 外加反向电压，PN结中的耗尽层宽度将变宽。 | A | 正确 | A | 外加反向电压，PN结中的耗尽层宽度将变宽。
|  |  | B | 错误
判断题 | 判断题33 | 场效应管是利用一种多子导电，其受温度的影响很小。 | A | 正确 | A | 场效应管是利用一种多子导电，其受温度的影响很小。
|  |  | B | 错误
判断题 | 判断题34 | 振荡器具有较稳定振荡的原因，是振荡系统中具有选频网络。 | A | 正确 | A | 振荡器具有较稳定振荡的原因，是振荡系统中具有选频网络。
|  |  | B | 错误
判断题 | 判断题35 | 负反馈放大电路的放大倍数与组成它的基本放大电路的放大倍数量纲相同。 | A | 正确 | A | 负反馈放大电路的放大倍数与组成它的基本放大电路的放大倍数量纲相同。
|  |  | B | 错误
判断题 | 判断题36 | 凡是运算电路都可利用“虚短”和“虚断”的概念求解运算关系。 | A | 正确 | A | 凡是运算电路都可利用“虚短”和“虚断”的概念求解运算关系。
|  |  | B | 错误
判断题 | 判断题37 | 电压负反馈稳定输出电压，电流负反馈稳定输出电流。 | A | 正确 | A | 电压负反馈稳定输出电压，电流负反馈稳定输出电流。
|  |  | B | 错误
判断题 | 判断题38 | 产生零点漂移的原因主要是晶体管参数受温度的影响。 | A | 正确 | A | 产生零点漂移的原因主要是晶体管参数受温度的影响。
|  |  | B | 错误
判断题 | 判断题39 | 利用两只NPN型管构成的复合管只能等效为NPN型管。 | A | 正确 | A | 利用两只NPN型管构成的复合管只能等效为NPN型管。
|  |  | B | 错误
判断题 | 判断题40 | 本征半导体温度升高后两种载流子浓度仍然相等。 | A | 正确 | A | 本征半导体温度升高后两种载流子浓度仍然相等。
|  |  | B | 错误
判断题 | 判断题41 | 集成运放在开环情况下一定工作在非线性区。 | A | 正确 | A | 集成运放在开环情况下一定工作在非线性区。
|  |  | B | 错误
判断题 | 判断题42 | 直流稳压电源中的滤波电路是低通滤波电路。 | A | 正确 | A | 直流稳压电源中的滤波电路是低通滤波电路。
|  |  | B | 错误
判断题 | 判断题43 | 稳定振荡器中晶体三极管的静态工作点，有利于提高频率稳定度。 | A | 正确 | A | 稳定振荡器中晶体三极管的静态工作点，有利于提高频率稳定度。
|  |  | B | 错误
判断题 | 判断题44 | 同一放大电路，若要其增益增大，则其通频带宽度将减小。 | A | 正确 | A | 同一放大电路，若要其增益增大，则其通频带宽度将减小。
|  |  | B | 错误
判断题 | 判断题45 | 差动(差分)放大器的电压增益仅与其输出方式(单端或双端)有关，而与输入方式无关。 | A | 正确 | A | 差动(差分)放大器的电压增益仅与其输出方式(单端或双端)有关，而与输入方式无关。
|  |  | B | 错误
判断题 | 判断题46 | P型半导体中空穴为多数载流子，自由电子为少数载流子。 | A | 正确 | A | P型半导体中空穴为多数载流子，自由电子为少数载流子。
|  |  | B | 错误
判断题 | 判断题47 | PN结正偏时导通，反偏时截止,所以PN结具有单向导电性。 | A | 正确 | A | PN结正偏时导通，反偏时截止,所以PN结具有单向导电性。
|  |  | B | 错误
判断题 | 判断题48 | 反向电流是由少数载流子形成，其大小与温度有关，而与外加电压无关。 | A | 正确 | A | 反向电流是由少数载流子形成，其大小与温度有关，而与外加电压无关。
|  |  | B | 错误
判断题 | 判断题49 | 三极管是电流控制元件，场效应管是电压控制元件 | A | 正确 | A | 三极管是电流控制元件，场效应管是电压控制元件
|  |  | B | 错误
判断题 | 判断题50 | 当温度升高时，三极管的等电极电流I增加，发射结压降UBE减小。 | A | 正确 | A | 当温度升高时，三极管的等电极电流I增加，发射结压降UBE减小。
|  |  | B | 错误
判断题 | 判断题51 | 晶体三极管具有放大作用时,发射结正偏，集电结反偏。 | A | 正确 | A | 晶体三极管具有放大作用时,发射结正偏，集电结反偏。
|  |  | B | 错误
判断题 | 判断题52 | 三极管放大电路共有三种组态共射极、共集电极、共基极放大电路. | A | 正确 | A | 三极管放大电路共有三种组态共射极、共集电极、共基极放大电路.
|  |  | B | 错误
判断题 | 判断题53 | 为了稳定三极管放大电路和静态工作点，采用直流负反馈，为了减小输出电阻采用电压负反馈。 | A | 正确 | A | 为了稳定三极管放大电路和静态工作点，采用直流负反馈，为了减小输出电阻采用电压负反馈。
|  |  | B | 错误
判断题 | 判断题54 | 共模信号是大小相等，极性相同的两个信号。 | A | 正确 | A | 共模信号是大小相等，极性相同的两个信号。
|  |  | B | 错误
判断题 | 判断题55 | 乙类互补功放存在交越失真，可以利用甲乙类互补功放来克服。 | A | 正确 | A | 乙类互补功放存在交越失真，可以利用甲乙类互补功放来克服。
|  |  | B | 错误
判断题 | 判断题56 | 用低频信号去改变高频信号的频率称为调频，低频信号称为调制信号，高频信号称高频高频载波。 | A | 正确 | A | 用低频信号去改变高频信号的频率称为调频，低频信号称为调制信号，高频信号称高频高频载波。
|  |  | B | 错误
判断题 | 判断题57 | 要保证振荡电路满足相位平衡条件,必须具有正反馈网络。 | A | 正确 | A | 要保证振荡电路满足相位平衡条件,必须具有正反馈网络。
|  |  | B | 错误
判断题 | 判断题58 | 空穴为多数载流子。自由电子为少数载流子的杂质半导体称为P型半导体。 | A | 正确 | A | 空穴为多数载流子。自由电子为少数载流子的杂质半导体称为P型半导体。
|  |  | B | 错误
判断题 | 判断题59 | PN结的P型侧接高电位，N型侧接低电位称为正偏，反之称为反偏 | A | 正确 | A | PN结的P型侧接高电位，N型侧接低电位称为正偏，反之称为反偏
|  |  | B | 错误
判断题 | 判断题60 | 由漂移形成的电流是反向电流，它由少数载流子形成,其大小决定于温度，而与 外电场无 关。 | A | 正确 | A | 由漂移形成的电流是反向电流，它由少数载流子形成,其大小决定于温度，而与 外电场无 关。
|  |  | B | 错误
判断题 | 判断题61 | 晶体三极管的集电极电流Ic=β，所以它是电流控制元件。 | A | 正确 | A | 晶体三极管的集电极电流Ic=β，所以它是电流控制元件。
|  |  | B | 错误
判断题 | 判断题62 | 负反馈使放大电路增益下降，但它可以扩展通频带减少失真。 | A | 正确 | A | 负反馈使放大电路增益下降，但它可以扩展通频带减少失真。
|  |  | B | 错误
判断题 | 判断题63 | 差分放大电路能够抑制共模信号，放大差模信号。 | A | 正确 | A | 差分放大电路能够抑制共模信号，放大差模信号。
|  |  | B | 错误
判断题 | 判断题64 | 振荡电路的平衡条件是AF=1，正反馈才能满足振荡电路的相位平衡条件。 | A | 正确 | A | 振荡电路的平衡条件是AF=1，正反馈才能满足振荡电路的相位平衡条件。
|  |  | B | 错误
判断题 | 判断题65 | 当温度升高时三极管的集电极电流IC增加，电流放大系数β增加。 | A | 正确 | A | 当温度升高时三极管的集电极电流IC增加，电流放大系数β增加。
|  |  | B | 错误
判断题 | 判断题66 | 负反馈使放大电路增益下降，但提高增益稳定性。 | A | 正确 | A | 负反馈使放大电路增益下降，但提高增益稳定性。
|  |  | B | 错误
判断题 | 判断题67 | 差模信号是大小相等，极性相反，差分电路不抑制温度漂移。 | A | 正确 | A | 差模信号是大小相等，极性相反，差分电路不抑制温度漂移。
|  |  | B | 错误
判断题 | 判断题68 | 用低频信号去改变高频信号的幅度称为调幅，高频信号称为载波信号。 | A | 正确 | A | 用低频信号去改变高频信号的幅度称为调幅，高频信号称为载波信号。
|  |  | B | 错误
判断题 | 判断题69 | 为了稳定三极管放大电路的静态工作点，采用电压并联负反馈，为了稳定交流输出电流采用串联负反馈. | A | 正确 | A | 为了稳定三极管放大电路的静态工作点，采用电压并联负反馈，为了稳定交流输出电流采用串联负反馈.
|  |  | B | 错误
判断题 | 判断题70 | OCL电路是双电源互补功率放大电路；OTL电路是单电源互补功率放大电路. | A | 正确 | A | OCL电路是双电源互补功率放大电路；OTL电路是单电源互补功率放大电路.
|  |  | B | 错误
填空题 | 填空题1 | 为使运放电路稳定地工作在线性区，应在电路中引入深度（）反馈。 | 填空一 | 负
填空题 | 填空题2 | 工作在线性区的理想运放器，两个输入端的输入电流均约等于零称为虚（）。 | 填空一 | 断
填空题 | 填空题3 | 稳压管稳压时是让其工作在（）状态。 | 填空一 | 反向击穿
填空题 | 填空题4 | 某放大电路中，测得三极管的三个极静态电位分别为-10V，-6V，-6.2V，则这只三极管是（）。 | 填空一 | PNP型锗管
填空题 | 填空题5 | 齐纳二极管是一种特殊二极管，常利用它在（）状态下的恒压特性来构成简单的稳压电路。 | 填空一 | 反向击穿
填空题 | 填空题6 | 放大电路的静态分析，要依据直流通路图；放大电路的动态分析，要在（）通路图的基础上画出小信号等效电路图。 | 填空一 | 交流
填空题 | 填空题7 | 多级放大电路总的电压放大倍数，等于各级有载电压放大倍数的（），总的输入电阻等于 第一级放大电路的输入电阻 。 | 填空一 | 积
填空题 | 填空题8 | 放大电路静态工作点不稳定的原因主要是由于受（）的影响。 | 填空一 | 温度
填空题 | 填空题9 | 晶体管是温度的敏感元件，当温度升高时其参数β将变（）。 | 填空一 | 大
填空题 | 填空题10 | 放大电路静态工作点设置过高输出波形易产生（）失真。 | 填空一 | 饱和
填空题 | 填空题11 | 晶体管是温度的敏感元件，如果温度升高三极管的输出特性曲线将向（）移动。 | 填空一 | 上
填空题 | 填空题12 | 放大电路静态工作点设置过低输出波形易产生（）失真。 | 填空一 | 截止
填空题 | 填空题13 | 电流源电路的特点是直流电阻小，动态输出电阻（）。 | 填空一 | 大
填空题 | 填空题14 | 为减小放大电路的输出电阻，应引入（）负反馈。 | 填空一 | 并联
填空题 | 填空题15 | 为了稳定静态工作点，应引入（）负反馈。 | 填空一 | 直流
填空题 | 填空题16 | 为了稳定放大电路的输出电压，应引入（）负反馈；为了增大放大电路的输入电阻，应引入串联负反馈。 | 填空一 | 电压
填空题 | 填空题17 | 希望获取频率为100HZ—500HZ的有用信号，应选用（）滤波电路。 | 填空一 | 带通
填空题 | 填空题18 | 正弦波振荡电路主要有RC和LC型振荡电路两大类, RC型振荡电路一般用来产生（）频信号，LC型振荡电路一般用来产生高频信号。 | 填空一 | 低
填空题 | 填空题19 | 正弦波振荡器主要由放大电路、反馈网络、（）网络和稳压电路四部分组成。 | 填空一 | 选频
填空题 | 填空题20 | 在电子系统中，经常需要将交流电网电压转换为稳定的直流电压，为此要用整流、（）和稳压等环节来实现。 | 填空一 | 滤波
填空题 | 填空题21 | PN结正向偏置时是指P区接电源的正极，N区接电源的（）极。 | 填空一 | 负
填空题 | 填空题22 | 在常温下，硅二极管的死区电压约为（），导通后正向压降约为0.6～0.8V ；锗二极管的死区电压约为0.1V，导通后正向压降约为0.2～0.3V。 | 填空一 | 0.5V
填空题 | 填空题23 | 三极管按结构分为NPN型和（）型；按材料分为硅管和锗管。三极管是电流控制型器件，控制能力的大小可用表示，它要实现信号放大作用，需发射结正偏，集电结反偏。 | 填空一 | PNP
填空题 | 填空题24 | 场效应管是（）控制型器件，控制能力的大小可用gm表示，它的主要特点是输入电阻很大。 | 填空一 | 电压
填空题 | 填空题25 | 正弦波振荡器一般是由放大电路、选频网络和反馈网络组成，但为了保证振荡信号幅度稳定且波形较好，常常还需要( )环节。 | 填空一 | 稳幅
填空题 | 填空题26 | 串联负反馈只有在信号源内阻（）时，其反馈效果才显著，并联负反馈只有在信号源内阻很大时，其反馈效果才显著。 | 填空一 | 很小
填空题 | 填空题27 | 饱和失真与截止失真属于（）失真，而幅频失真与相频失真属于线性失真。 | 填空一 | 非线性
填空题 | 填空题28 | 负反馈按采样和求和方式的不同有四种类型分别为电压串联负反馈、电流串联负反馈、电压并联负反馈和（）。 | 填空一 | 电流并联负反馈
填空题 | 填空题29 | 为避免产生交越失真，互补推挽功率放大电路一般工作在（）状态。 | 填空一 | 甲乙类
填空题 | 填空题30 | 理想运放工作在线性区时有两个主要的特点，分别为（）和虚断。 | 填空一 | 虚短
填空题 | 填空题31 | 放大器的输入电阻反映放大器向信号源索取电流的大小；而输出电阻反映出放大器的（）能力。 | 填空一 | 带负载的
填空题 | 填空题32 | 场效应管被称为单极型晶体管是因为（）。 | 填空一 | 场效应管仅靠多数载流子导电
填空题 | 填空题33 | 场效应管可分为（）型场效应管和结型场效应管两种类型。 | 填空一 | 绝缘栅
填空题 | 填空题34 | 在绘制电子放大电路的直流通路时，电路中出现（）视为开路，电感视为短路，信号源可视为为短路但应保留其内阻。 | 填空一 | 电容
填空题 | 填空题35 | 晶体管是利用基极电流来控制（）极电流从而实现放大的半导体器件。 | 填空一 | 集电
填空题 | 填空题36 | 放大电路的交流通路用于研究（）。 | 填空一 | 放大电路的动态参数
填空题 | 填空题37 | 为判断放大电路中引入的反馈是电压反馈还是电流反馈，通常令输出电压为零，看反馈是否依然存在。若输出电压置零后反馈不复存在则为（）。 | 填空一 | 电压反馈
填空题 | 填空题38 | 仅存在于放大电路的交流通路中的反馈称为（）。 | 填空一 | 交流反馈
填空题 | 填空题39 | 通用集成运放电路由（）.中间级.输出级和偏置电路四部分组成。 | 填空一 | 输入级
填空题 | 填空题40 | 如果集成运放的某个输入端瞬时极性为正时，输出端的瞬时极性也为正，该输入端是（）相输入端，否则该输入端是反相输入端。 | 填空一 | 同
填空题 | 填空题41 | 差分放大电路的差模放大倍数和共模放大倍数是不同的，（）越大越好，共模放大倍数越小越好。 | 填空一 | 差模放大倍数
填空题 | 填空题42 | 在三种组态基本放大电路中，（）组态同时有电压和电流放大作用，共集组态向信号索取的电流小，带负载能力强。 | 填空一 | 共射
填空题 | 填空题43 | 集成运放的输入级都采用()电路，输出级通常采用甲乙类互补电路。 | 填空一 | 差动放大
填空题 | 填空题44 | 为稳定电路的输出信号，电路应采用()反馈。为了产生一个正弦波信号，电路应采用正反馈。 | 填空一 | 负
填空题 | 填空题45 | 直流负反馈的作用是()。 | 填空一 | 稳定静态工作点
填空题 | 填空题46 | 在模拟运算电路时，集成运算放大器工作在线性区，而在比较器电路中，集成运算放大器工作在（）区。 | 填空一 | 非线性
填空题 | 填空题47 | 在甲类，乙类和甲乙类三种功率放大电路中，效率最低的是（），失真最小的是甲乙类 。 | 填空一 | 甲类
填空题 | 填空题48 | 滞回比较器与单限比较器相比，它具有（）的特点。 | 填空一 | 抗干扰能力强
填空题 | 填空题49 | 正弦波振荡电路一般由四部分组成，即放大电路、（）、选频网络和稳幅环节。 | 填空一 | 反馈网络
填空题 | 填空题50 | 不管是单相半波整流电路或是单相全波和单相桥式整流电路，都是利用二极管具有（） ，将交流电压变换为单向脉冲电压。 | 填空一 | 单向导电性
填空题 | 填空题51 | 为了得到频率稳定度高的正弦波信号，应采用（）振荡电路。 | 填空一 | 石英晶体
填空题 | 填空题52 | 共射－共基组合电路中，由于共射电路的上限频率（）共基电路的上限频率， 故此组合电路的上限频率主要取决于共射电路。 | 填空一 | 小于
填空题 | 填空题53 | 放大器级间耦合方式有三种：直接耦合；阻容耦合；变压器耦合；在集成电路中通常采用（）耦合。 | 填空一 | 直接
填空题 | 填空题54 | 差分放大器的基本特点是放大差模信号、抑（）。 | 填空一 | 共模信号
填空题 | 填空题55 | 乙类推挽放大器的主要失真是（），要消除此失真，应改用甲乙类推挽放大器。 | 填空一 | 交越失真
填空题 | 填空题56 | 为了稳定放大电路的直流分量应该引入直流负反馈；为了稳定电路的输出 交流电压应该引入电压负反馈；为了提高电路的输入电阻应该引入（）负反馈。 | 填空一 | 串联
填空题 | 填空题57 | 场效应管属于（）控制器件。场效应管从结构上分成结型和绝缘栅型两大类型。 | 填空一 | 电压
填空题 | 填空题58 | 绝缘栅型场效应管又分为（）和耗尽型，两者区别是 耗尽型有原始沟道而增强型没有原始沟道 。 | 填空一 | 增强型
填空题 | 填空题59 | 若希望减小放大电路从信号源索取的电流，应采取（）反馈。 | 填空一 | 交流串联负
填空题 | 填空题60 | 若希望取得较强的反馈作用而信号源内阻又很大，应采用（）反馈 | 填空一 | 交流并联负
填空题 | 填空题61 | 当负载变化时，若希望输出电流稳定。应采用（）反馈。 | 填空一 | 交流电流负
填空题 | 填空题62 | 信号是反映（）的物理量，电信号是指随时间而变化的电压或电流。 | 填空一 | 消息
填空题 | 填空题63 | 模拟信号在时间和数值上均具有（）性，数字信号在时间和数值上均具有离散性。 | 填空一 | 连续
填空题 | 填空题64 | 模拟电路是处理（）信号的电路。 | 填空一 | 模拟
填空题 | 填空题65 | N型半导体是在本征半导体中掺入（），如磷等 ；P型半导体是在本征半导体中掺入三价元素，如硼等 。 | 填空一 | 五价元素
填空题 | 填空题66 | PN结加正向电压时，由扩散运动形成电流，其耗尽层变窄；加反向电压时，由漂移运动形成电流，其耗尽层（）。 | 填空一 | 变宽
填空题 | 填空题67 | 双极型晶体管工作在放大区的偏置条件是发射结（）、集电结反偏。 | 填空一 | 正偏
填空题 | 填空题68 | 按一个周期内一只三极管的导通角区分，功率放大电路可分为（）、乙类、甲乙类三种基本类型。 | 填空一 | 甲类
填空题 | 填空题69 | 在阻容耦合多级放大电路中，影响低频信号放大的是（）电容，影响高频信号放大的是结电容。 | 填空一 | 耦合和旁路
填空题 | 填空题70 | 三极管放大电路的三种基本组态是共集、（）、共射。 | 填空一 | 共基
问答题 | 问答题1 | 能否将1.5V的干电池以正向接法接到二极管两端？为什么？ |  | 不能，因为二极管正向电阻很小，若将1.5V的干电池以正向接法接到二极管两端会使得电路中的电流很大，相当于干电池正、负极短路。
问答题 | 问答题2 | 为什么场效应管的输入电阻比三极管的输入电阻要高很多？ |  | 栅、源极间的输入电阻从本质上来说是PN结的反向电阻。
问答题 | 问答题3 | 一个放大电路的理想频响是一条水平线，而实际放大电路的频响一般只有在中频区是平坦的，而在低频区或高频区其频响则是衰减的，这是由哪些因素引起的？ |  | 低频区频响衰减是由电路中的耦合电容和射极旁路电容引起，高频区频响衰减是由电路中的晶体管结电容引起。
问答题 | 问答题4 | 设放大电路的输入信号为正弦波，问在什么情况下，电路的输出会出现饱和及截止失真？在什么情况下会出现交越失真？用波形示意图说明这两种失真的区别。 |  | 若放大电路为共射放大电路，输入信号为正弦波，输出正弦波的底部被削平为饱和失真，顶部削平为截止失真。交越失真出现在互补对称功放输出波形的过零点附近被削平。
问答题 | 问答题5 | 直流稳压电源的作用是什么？影响输出电压稳定性的因素有哪些？ |  | 直流稳压电源的作用是能输出稳定的直流电压。影响输出电压稳定性的因素有：交流电源的波动和负载的变化。
问答题 | 问答题6 | 直流稳压电源电路由哪几部分组成？各部分的作用是什么？ |  | 直流稳压电源电路由变压器、整流电路、滤波电路、稳压电路等部分组成。变压器的作用：将交流电源电压转换为符合整流电路需要的电压，同时电源变压器还可起到将直流电源与电网隔离的作用。整流电路的作用：将正负交替变化的正弦交流电压变换成单方向的脉动直流电压。滤波电路的作用：对整流电路输出的脉动直流电压进行滤波，减小脉动成分，使输出电压成为比较平滑的直流电压，以适应负载的需要。稳压电路的作用：对滤波电路输出的电压进行稳压，从而使稳压电路输出的直流电压在交流电源电压波动或负载变化时能基本保证稳定。
问答题 | 问答题7 | 在整流滤波电路中，采用滤波电路的主要目的是什么？就其电路结构而言，滤波电路有电容滤波和电感滤波两种，各有什么特点？各应用于何种场合？ |  | 在整流滤波电路中，采用滤波电路的主要目的是将输出的脉动直流电压中的交流分量滤除，以得到比较平滑的直流电压。电容滤波电路适用于负载电流较小，负载变化不大的场合。电感滤波器主要适用于负载电压较低、负载电流较大以及负载变化较大的场合。
问答题 | 问答题8 | 为什么开关型直流稳压电源的效率比线性直流稳压电源的效率要高？ |  | 开关型直流稳压电源电路中的调整管工作在开关状态，管耗较小，所以电源效率较高。
问答题 | 问答题9 | 在设计电子系统时，应尽量可能做到哪几点？ |  | 必须满足功能和性能的指标要求；在满足功能和性能指标要求的前提下，电路要尽量简单，所用元器件尽可能少；考虑电磁兼容性；系统的调试应简单方便，而且生产工艺应简单。
问答题 | 问答题10 | 简述直流电源的主要组成部分及各部分功能。 |  | 直流电源主要由整流电路、滤波滤波、稳压电路组成，其中整流电路的作用是将交流电压转换为直流电压，滤波电路的作用是减小电压的脉动，稳压电路的作用是使输出直流电压基本不受电网电压波动和负载电阻变化的影响，从而获得足够高的稳定性。
问答题 | 问答题11 | PN结是如何形成的？ |  | PN结是在一块完整的硅片上，用不同的掺杂工艺使其一边形成N型半导体，另一边形成P型半导体，在P型半导体和N型半导体结合后，在它们的交界处就出现了电子和空穴的浓度差别，N型区内电子很多而空穴很少，P区内则相反。这样，电子和空穴都要从浓度高的地方向浓度低的地方扩散。它们扩散的结果就使P区一边失去空穴，留下带负电的杂质离子，N区一边失去电子，留下了带正电的杂质离子。半导体中的离子它们不能任意移动，因此并不参与导电，通常称为空间电荷，它们集中在P和N区交界面附近，形成一个很薄的空间电荷区，也称为耗尽区。
问答题 | 问答题12 | 在三极管的输出特性曲线上三极管有哪三个区？各区的特点？ |  | 放大区、饱和区、截止区。放大区条件：发射结正偏，集电结反偏。起放大作用；饱和区条件：发射结正偏，集电结正偏。三极管导通；截止区条件：发射结反偏，集电结反偏。三极管断开。
问答题 | 问答题13 | 温度对二极管的正向特性影响小，对其反向特性影响大，这是为什么？ |  | 正向偏置时，正向电流是多子扩散电流，温度对多子浓度几乎没有影响，因此温度对二极管的正向特性影响小。但是反向偏置时，反向电流是少子漂移电流，温度升高少数载流子数量将明显增加，反向电流急剧随之增加，因此温度对二极管的反向特性影响大。
问答题 | 问答题14 | 利用硅二极管较陡峭的正向特性，能否实现稳压？若能，则二极管应如何偏置？ |  | 能实现稳压，二极管应该正向偏置，硅二极管的正偏导通电压为0.7V；因此硅二极管的正向特性，可以实现稳压，其稳压值为0.7V。
问答题 | 问答题15 | 什么是齐纳击穿？击穿后是否意味着PN结损坏？ |  | 齐纳击穿主要发生在两侧杂质浓度都较高的PN结，其空间电荷区较窄，击穿电压—PN结量子阱禁带能量，用电子伏较低（如5V以下），一般反向击穿电压小于4Eg/q（Eg特衡量，Eg/q指PN结量子阱外加电压值，单位为伏特）的PN的击穿模式就是齐纳击穿，击穿机理就是强电场把共价键中的电子拉出来参与导电，使的少子浓度增加，反向电流上升。发生齐纳击穿需要的电场强度很大，只有在杂质浓度特别大的PN结才能达到。击穿后并不意味着PN结损坏，当加在稳压管上的反向电压降低以后，管子仍然可以恢复原来的状态。但是反向电流和反向电压的乘积超过PN结容许的耗散功率时，就可能由电击穿变为热击穿，而造成永久性的破坏。电击穿PN结未被损坏，但是热击穿PN结将永久损坏。