## Sheet2
题目类型 | 试题标题 | 试题内容 | 答案标题 | 答案内容 | 是否为正确答案
单选题 | 单选题1 | 将原动机中的运动和动力准确传递到工作机构上的部分是（ ）。 | A | 原动机 | C
|  |  | B | 工作机构
|  |  | C | 传动机构
|  |  | D | 发动机
单选题 | 单选题2 | （ ）的强度较高，塑性较好，可通过轧制、锻造、冲压、焊接、铸造等方法加工各种机械零件，并且可以用热处理和表面处理的方法提高机械性能。 | A | 钢 | A
|  |  | B | 合金铸铁
|  |  | C | 球墨铸铁
|  |  | D | 灰铸铁
单选题 | 单选题3 | 钢的种类较多，其按用途可分为三种，其中不包括（ ）。 | A | 结构钢 | D
|  |  | B | 工具钢
|  |  | C | 特殊用途钢
|  |  | D | 不锈钢
单选题 | 单选题4 | （ ）是指零件在载荷作用下抵抗弹性变形的能力 | A | 强度 | B
|  |  | B | 刚度
|  |  | C | 耐磨性
|  |  | D | 振动稳定性
单选题 | 单选题5 | 机械中直接产生工艺动作的部分是（ ）。 | A | 原动机 | B
|  |  | B | 工作机构
|  |  | C | 传动机构
|  |  | D | 发动机
单选题 | 单选题6 | （ ）指零件的特征参数以及其结构尺寸、检验方法、制图等的规范要求。 | A | 耐磨性 | D
|  |  | B | 振动稳定性
|  |  | C | 可靠性
|  |  | D | 标准化
单选题 | 单选题7 | 是保证机械零件正常工作的基本要求，为了避免零件在工作中发生断裂。 | A | 强度 | A
|  |  | B | 刚度
|  |  | C | 耐磨性
|  |  | D | 振动稳定性
单选题 | 单选题8 | 一个物体的运动受到周围其他物体的限制，这种限制条件称为（ ）。 | A | 约束 | A
|  |  | B | 约束反力
|  |  | C | 力矩
|  |  | D | 力偶
单选题 | 单选题9 | 构件正常工作的基本要求不包括（ ）。 | A | 足够的强度 | C
|  |  | B | 足够的刚度
|  |  | C | 足够的韧性
|  |  | D | 足够的稳定性
单选题 | 单选题10 | 构件在外载荷作用下抵抗过大弹性变形的能力称为构件的（ ）。 | A | 强度 | D
|  |  | B | 稳定性
|  |  | C | 可靠性
|  |  | D | 刚度
单选题 | 单选题11 | 当两物体接触面上的摩擦力略去不计时，构成（ ）。 | A | 无固定约束 | B
|  |  | B | 光滑接触面约束
|  |  | C | 铰链约束
|  |  | D | 固定端约束
单选题 | 单选题12 | 构件在载荷的作用下对破坏的抵抗能力称为构件的（ ）。 | A | 强度 | A
|  |  | B | 稳定性
|  |  | C | 可靠性
|  |  | D | 刚度
单选题 | 单选题13 | 车床上的刀架对车刀的约束为（ ）。 | A | 无固定约束 | D
|  |  | B | 光滑接触面约束
|  |  | C | 铰链约束
|  |  | D | 固定端约束
单选题 | 单选题14 | 构件在载荷作用下保持其原有平衡形态的能力称为构件的（ ）。 | A | 强度 | B
|  |  | B | 稳定性
|  |  | C | 可靠性
|  |  | D | 刚度
单选题 | 单选题15 | 运动副按照（ ）不同，通常把运动副分为低副和高副两类。 | A | 用途 | C
|  |  | B | 材质
|  |  | C | 接触方式
|  |  | D | 受力方式
单选题 | 单选题16 | 下列不属于低副的优点的是（ ）。 | A | 制造简便 | D
|  |  | B | 耐磨损
|  |  | C | 承载力强
|  |  | D | 应用范围小
单选题 | 单选题17 | 机构通常不包括（ ）。 | A | 连接件 | A
|  |  | B | 机架
|  |  | C | 原动件
|  |  | D | 从动件
单选题 | 单选题18 | 下列结构不是按照结构特征划分的是（ ）。 | A | 连杆机构 | B
|  |  | B | 空间机构
|  |  | C | 齿轮机构
|  |  | D | 棘轮机构
单选题 | 单选题19 | 平面连杆机构的特点不包括（ ）。 | A | 加工负责 | A
|  |  | B | 应力小
|  |  | C | 便于润滑
|  |  | D | 磨损较轻
单选题 | 单选题20 | 铰链四杆机构的组成不包括（ ）。 | A | 机架 | B
|  |  | B | 原动件
|  |  | C | 连架杆
|  |  | D | 连杆
单选题 | 单选题21 | 连架杆中，能做整周回转的称为（ ）。 | A | 长柄 | C
|  |  | B | 短杆
|  |  | C | 曲柄
|  |  | D | 摇杆
单选题 | 单选题22 | （ ）是一个在圆柱面上开有曲线凹槽，或是在圆柱端面上做出曲线轮廓的构件。 | A | 盘形凸轮 | B
|  |  | B | 圆柱凸轮
|  |  | C | 尖顶推杆
|  |  | D | 滚子推杆
单选题 | 单选题23 | 是为了使推杆受力平衡，提高工作效率，故将从动件与凸轮的接触部分制作为平底。 | A | 尖顶推杆凸轮机构 | C
|  |  | B | 滚子推杆凸轮机构
|  |  | C | 平底推杆凸轮机构
|  |  | D | 力封闭凸轮机构
单选题 | 单选题24 | 力封闭凸轮机构、几何封闭凸轮机构的划分方式是（ ）。 | A | 按凸轮的形状分 | D
|  |  | B | 按推杆的形状分
|  |  | C | 按凸轮的材质分
|  |  | D | 按凸轮与推杆保持的接触方法分
单选题 | 单选题25 | （ ）又称马尔他机构。常被用来将主动件的连续转动转换成从动件带有停歇的单向周期性转动。 | A | 轮齿式棘轮机构 | B
|  |  | B | 槽轮机构
|  |  | C | 双向式棘轮机构
|  |  | D | 不完全齿轮机构
单选题 | 单选题26 | （ ）主要利用推杆的重力或弹簧力来使推杆与凸轮保持接触。 | A | 力封闭凸轮机构 | A
|  |  | B | 几何封闭凸轮机构
|  |  | C | 按凸轮的形状分
|  |  | D | 按推杆的形状分
单选题 | 单选题27 | （ ）传递运动较平稳，无噪声，从动件的转角可作无级调整。但难以避免打滑现象，因而运动准确性较差，不适合用于精确传递运动的场合。 | A | 轮齿式棘轮机构 | D
|  |  | B | 槽轮机构
|  |  | C | 不完全齿轮机构
|  |  | D | 摩擦式棘轮机构
单选题 | 单选题28 | 几何封闭凸轮机构中，因凸轮理论廓线在径向线上两点之间的距离处处相等，故可使凸轮与推杆始终保持接触的是（ ）。 | A | 沟槽凸轮机构 | C
|  |  | B | 等宽凸轮机构
|  |  | C | 等径凸轮机构
|  |  | D | 共轭凸轮机构
单选题 | 单选题29 | 齿轮传动的优点不包括（ ）。 | A | 传动效率高 | D
|  |  | B | 适用功率和速度范围广
|  |  | C | 能保证恒定的瞬时传动比
|  |  | D | 制造成本较低
单选题 | 单选题30 | 通过调整主动齿轮和从动齿轮的齿数比，是（ ）。 | A | 转速大小的变换 | A
|  |  | B | 转速方向的变换
|  |  | C | 改变运动的传递方向
|  |  | D | 改变运动特性
单选题 | 单选题31 | 在任意圆周上相邻两齿反向齿廓之间的弧长，属于齿轮要素中的（ ）。 | A | 齿厚 | B
|  |  | B | 齿槽宽
|  |  | C | 齿顶圆
|  |  | D | 齿根圆
单选题 | 单选题32 | 齿轮齿条传动可以把一个转动变换为移动，或者把一个移动变换为转动。体现了齿轮传动功能中的（ ）。 | A | 转速大小的变换 | D
|  |  | B | 转速方向的变换
|  |  | C | 改变运动的传递方向
|  |  | D | 改变运动特性
单选题 | 单选题33 | 发生渐开线齿廓的圆是（ ）。 | A | 齿顶圆 | C
|  |  | B | 齿根圆
|  |  | C | 基圆
|  |  | D | 齿厚
单选题 | 单选题34 | 齿轮传动中，齿距p除以圆周率 π所得到的商称为（ ）。 | A | 模数 | A
|  |  | B | 压力角
|  |  | C | 齿数
|  |  | D | 齿顶高系数
单选题 | 单选题35 | 斜齿轮的传动特点不包括（ ）。 | A | 啮合性能好 | B
|  |  | B | 重合度小
|  |  | C | 结构紧凑
|  |  | D | 在运转时会产生轴向推力
单选题 | 单选题36 | 摩擦型带传动中，（ ）要用于两轴平行、转向相同的较进距离的传动。 | A | 平带传动 | A
|  |  | B | V带传动
|  |  | C | 多楔带传动
|  |  | D | 圆带传动
单选题 | 单选题37 | 带传动的特点不包括（ ）。 | A | 过载时带与带轮间产生打滑 | B
|  |  | B | 适用于远距离传送
|  |  | C | 带具有良好的弹性
|  |  | D | 带的结构简单
单选题 | 单选题38 | 直径较小的带轮（D≤2.5d）采用（ ）。 | A | 腹板式带轮 | C
|  |  | B | 孔板式带轮
|  |  | C | 实心式带轮
|  |  | D | 轮辐式带轮
单选题 | 单选题39 | 链传动的主要优点不包括（ ）。 | A | 传动比精确 | B
|  |  | B | 承载能力低
|  |  | C | 中心距适用范围大
|  |  | D | 结构紧凑
单选题 | 单选题40 | 滚子链的基本参数中，（ ）是两相邻铰链副的中心距离。 | A | 节距 | A
|  |  | B | 链节数
|  |  | C | 链总长
|  |  | D | 排距
单选题 | 单选题41 | 摩擦型带传动中，（ ）一般用于低速轻载的仪器或家用机械。 | A | 平带传动 | D
|  |  | B | V带传动
|  |  | C | 多楔带传动
|  |  | D | 圆带传动
单选题 | 单选题42 | 大带轮（D＞300 mm）采用（ ）。 | A | 腹板式带轮 | D
|  |  | B | 孔板式带轮
|  |  | C | 实心式带轮
|  |  | D | 轮辐式带轮
单选题 | 单选题43 | 在周转轮系中，轴线固定的齿轮叫（ ），它只绕自身的轴线转动。 | A | 系杆 | C
|  |  | B | 行星轮
|  |  | C | 太阳轮
|  |  | D | 月亮轮
单选题 | 单选题44 | 轮系的应用中，（ ）指的是利用轮系可以使一个主动轴带动若干个从动轴同时旋转，以带动各个部件或附件同时工作。 | A | 实现分路传动 | A
|  |  | B | 实现变速传动
|  |  | C | 实现换向传动
|  |  | D | 实现运动的合成与分解
单选题 | 单选题45 | 由（ ）组成的传动是齿轮传动的最简单形式。 | A | 一对齿轮 | A
|  |  | B | 两对齿轮
|  |  | C | 三对齿轮
|  |  | D | 四对齿轮
单选题 | 单选题46 | 周转轮系的组成要素不包括（ ）。 | A | 中心轮 | B
|  |  | B | 系杆
|  |  | C | 行星轮
|  |  | D | 行星架
单选题 | 单选题47 | 在周转轮系中，有的轴线不固定，而是绕其他齿轮的固定轴线回转，这些齿轮称为（ ）。 | A | 系杆 | B
|  |  | B | 行星轮
|  |  | C | 太阳轮
|  |  | D | 月亮轮
单选题 | 单选题48 | 周转轮系的结构中，齿圈位于中心位置，绕着轴线回转的称为（ ）。 | A | 行星轮 | C
|  |  | B | 行星架
|  |  | C | 中心轮
|  |  | D | 系杆
单选题 | 单选题49 | 轮系的应用中，（ ）指的是在主动轴转速不变的条件下，利用轮系可使从动轴得到若干种速度。 | A | 实现换向传动 | D
|  |  | B | 实现运动的合成与分解
|  |  | C | 实现分路传动
|  |  | D | 实现变速传动
单选题 | 单选题50 | 螺纹的要素中，（ ）是指通过螺纹轴线剖面上的螺纹轮廓线形状。 | A | 牙型 | A
|  |  | B | 螺纹直径
|  |  | C | 螺纹的线数
|  |  | D | 螺纹的螺距
单选题 | 单选题51 | （ ）是在被连接件上钻出通孔，然后从孔中穿入螺栓，之后再套上垫圈，拧紧螺母而形成的机械连接。 | A | 螺栓连接 | A
|  |  | B | 双头螺柱连接
|  |  | C | 螺钉连接
|  |  | D | 紧定螺钉连接
单选题 | 单选题52 | 螺纹直径中，与外螺纹牙顶或内螺纹牙底相切的假想圆柱的直径是（ ）。 | A | 螺距 | B
|  |  | B | 大径
|  |  | C | 小径
|  |  | D | 中径
单选题 | 单选题53 | （ ）是具有内螺纹并与螺栓配合使用，用以传递运动或动力的紧固件。 | A | 普通螺栓 | D
|  |  | B | 双头螺柱
|  |  | C | 螺钉
|  |  | D | 螺母
单选题 | 单选题54 | 下列起定位作用的是（ ）。 | A | 螺纹连接 | C
|  |  | B | 键连接
|  |  | C | 销连接
|  |  | D | 过盈连接
单选题 | 单选题55 | 螺纹的要素中，（ ）是指相邻两个牙型在中径线上对应两点间的轴向距离。 | A | 牙型 | D
|  |  | B | 螺纹直径
|  |  | C | 螺纹的线数
|  |  | D | 螺纹的螺距
单选题 | 单选题56 | 螺纹直径中，与外螺纹牙底或内螺纹牙顶相切的假想圆柱的直径是（ ）。 | A | 螺距 | C
|  |  | B | 大径
|  |  | C | 小径
|  |  | D | 中径
单选题 | 单选题57 | 自行车的前轮轴属于（ ）。 | A | 心轴 | A
|  |  | B | 传动轴
|  |  | C | 转轴
|  |  | D | 挠性轴
单选题 | 单选题58 | 轴向定位方式中，（ ）只能承受较小的轴向力，结构简单，可兼做周向固定。 | A | 弹性挡圈定位 | C
|  |  | B | 止动垫圈定位
|  |  | C | 紧定螺钉定位
|  |  | D | 轴端压板定位
单选题 | 单选题59 | （ ）通过轴瓦和轴颈构成摩擦传动副，具有较好的高速性能和抗冲击性能。 | A | 滑动轴承 | A
|  |  | B | 推力滑动轴承
|  |  | C | 滚动轴承
|  |  | D | 推力轴承
单选题 | 单选题60 | 汽车中连接变速箱与后桥之间的轴属于（ ）。 | A | 心轴 | B
|  |  | B | 传动轴
|  |  | C | 转轴
|  |  | D | 挠性轴
单选题 | 单选题61 | 轴向定位方式中，（ ）使用压板通过螺钉将零件固定在轴端。 | A | 弹性挡圈定位 | D
|  |  | B | 止动垫圈定位
|  |  | C | 紧定螺钉定位
|  |  | D | 轴端压板定位
单选题 | 单选题62 | （ ）由两个具有外齿和凸缘的内套筒和两个带内齿及凸缘的外套筒组成。 | A | 套筒联轴器 | C
|  |  | B | 凸缘联轴器
|  |  | C | 齿式联轴器
|  |  | D | 十字滑块联轴器
单选题 | 单选题63 | 轴向定位方式中，（ ）定位可靠并能够承受较大的轴向力。 | A | 弹性挡圈定位 | D
|  |  | B | 止动垫圈定位
|  |  | C | 轴肩定位
|  |  | D | 圆螺母定位
单选题 | 单选题64 | 液压泵属于液压系统中的（ ）。 | A | 动力部分 | A
|  |  | B | 执行部分
|  |  | C | 控制部分
|  |  | D | 辅助部分
单选题 | 单选题65 | （ ）是液压系统中广泛采用的一种液压泵，一般用作定量泵。齿轮泵由壳体和两个相互啮合转动的齿轮组成。 | A | 单作用叶片泵 | C
|  |  | B | 双作用叶片泵
|  |  | C | 齿轮泵
|  |  | D | 柱塞泵
单选题 | 单选题66 | 下列在液压系统中属于执行元件的是（ ）。 | A | 液压缸 | A
|  |  | B | 油箱
|  |  | C | 过滤器
|  |  | D | 管接头
单选题 | 单选题67 | 液压缸属于液压系统中的（ ）。 | A | 动力部分 | B
|  |  | B | 执行部分
|  |  | C | 控制部分
|  |  | D | 辅助部分
单选题 | 单选题68 | （ ）是油管与油管、油管与液压元件之间的可拆连接件。 | A | 压力表 | D
|  |  | B | 油箱
|  |  | C | 过滤器
|  |  | D | 管接头
单选题 | 单选题69 | 气压传动的缺点不包括（ ）。 | A | 工作压力较低 | D
|  |  | B | 工作部件运动速度的稳定性差
|  |  | C | 气信号传递的速度比光、电子速度慢
|  |  | D | 排气噪声小
单选题 | 单选题70 | 油箱属于液压系统中的（ ）。 | A | 动力部分 | D
|  |  | B | 执行部分
|  |  | C | 控制部分
|  |  | D | 辅助部分
填空题 | 填空题1 | （ ）是机器与机构的总称，它能够将能量、力从一个地方传递到另一个地方，能改变物体的形状结构，创造出新的物件。 | 填空一 | 机械
填空题 | 填空题2 | 机械通常包括原动机、工作机构和（ ）等部分。 | 填空一 | 传动机构
填空题 | 填空题3 | 常用的原动机包括电动机和（ ）。 | 填空一 | 内燃机
填空题 | 填空题4 | 机器不论其结构是简单还是复杂，都是由若干零件和部件组成的，而各个零件通过装配的方法组合成一个紧凑的产品，这就是（ ）。 | 填空一 | 整机
填空题 | 填空题5 | 灰铸铁和（ ）属于脆性材料，不能锻造和辗压，但具有较好的熔融性和流动性。 | 填空一 | 球墨铸铁
填空题 | 填空题6 | （ ）是根据使用要求对机械的工作原理、结构、运动方式、力和能量的传递方式、各个零件的材料和形状尺寸、润滑方法等进行构思、分析和计算，并将其转化为具体的描述，以作为制造依据的工作过程。 | 填空一 | 机械设计
填空题 | 填空题7 | 某一个零件按照一定规律运动后带动其他零件运动，这就是（ ）。 | 填空一 | 机械传动
填空题 | 填空题8 | （ ）是挃在力的作用下不变形的物体。 | 填空一 | 刚体
填空题 | 填空题9 | 如果物体在力的作用下，其运动状态不发生改变，如保持静止状态或者其运动速度的大小和方向都不改变，则此时物体处于（ ）状态。 | 填空一 | 受力平衡
填空题 | 填空题10 | 一个力系的合力对某点的矩等于该力系中各分力对该点的矩之和，此为（ ）。 | 填空一 | 合力矩定理
填空题 | 填空题11 | （ ）是挃物体相对于地球保持静止或做匀速直线运动的状态。 | 填空一 | 平衡
填空题 | 填空题12 | 当载荷增加时，可能突然失去其原有形状，这种现象称为（ ）。 | 填空一 | 丧失稳定
填空题 | 填空题13 | 为了表达轴力大小沿杆件轴线变化的情况，需要绘制（ ）。 | 填空一 | 轴力图
填空题 | 填空题14 | 为了保证构件能安全正常地工作，必须对每一种材料规定其所允许承受的最大应力，即（ ）。 | 填空一 | 许用应力
填空题 | 填空题15 | 机器中每个独立的运动单元体称为一个（ ）。 | 填空一 | 构件
填空题 | 填空题16 | 由两个构件直接接触而组成的可动的连接称为（ ）。 | 填空一 | 运动副
填空题 | 填空题17 | 构件通过运动副的连接而构成的可相对运动的系统称为（ ）。 | 填空一 | 运动链
填空题 | 填空题18 | 按组成的各构件间相对运动形式的不同，机构可分为平面机构和（ ）。 | 填空一 | 空间机构
填空题 | 填空题19 | （ ）由4个刚性构件用低副（铰链）连接而成，各个运动构件均在同一平面内运动。 | 填空一 | 平面四杆机构
填空题 | 填空题20 | 曲柄摇杆机构大多数以（ ）为原动件，将曲柄的连续运动转变为摇杆的往复摆动。 | 填空一 | 曲柄
填空题 | 填空题21 | 牛头刨床是一种用于（ ）加工的机床。 | 填空一 | 平面切削
填空题 | 填空题22 | 凸轮机构是由凸轮、（ ）和机架3个基本构件组成的高副机构。 | 填空一 | 从动件
填空题 | 填空题23 | 把做往复直线运动的从动件称为（ ）。 | 填空一 | 直动从动件
填空题 | 填空题24 | （ ）凸轮机构利用凸轮或推杆的特殊几何结构使凸轮与推杆保持接触，来达到预期的运动规律。 | 填空一 | 几何封闭凸轮机构
填空题 | 填空题25 | 棘轮机构主要由棘轮、棘爪、止动爪和（ ）组成。 | 填空一 | 摇杆
填空题 | 填空题26 | （ ）棘轮机构传递运动较平稳，无噪声，从动件的转角可作无级调整。 | 填空一 | 摩擦式
填空题 | 填空题27 | （ ）是一个具有径向廓线尺寸变化的盘形构件，且绕固定轴线回转，从动件与凸轮在同一平面内运动，并与凸轮轴线垂直。 | 填空一 | 盘形凸轮
填空题 | 填空题28 | （ ）凸轮机构用两个固结在一起的凸轮控制同一推杆，从而使凸轮与推杆始终保持接触。 | 填空一 | 共轭
填空题 | 填空题29 | （ ）是机械传动中应用最为广泛的一种传动方式，主要用来传递两轴间的回转运动。 | 填空一 | 齿轮传动
填空题 | 填空题30 | 平行轴外啮合齿轮传动可改变齿轮的回转方向，主动轴、从动轴转速方向（ ）。 | 填空一 | 相反
填空题 | 填空题31 | 过齿轮齿顶所作的圆是（ ）。 | 填空一 | 齿顶圆
填空题 | 填空题32 | 沿齿轮轴线量得齿轮的宽度是（ ）。 | 填空一 | 齿宽
填空题 | 填空题33 | 齿顶高与模数之比值称为（ ）。 | 填空一 | 齿顶高系数
填空题 | 填空题34 | （ ）就是用与齿轮渐开线齿槽形状相同的成形铣刀直接切出齿形。 | 填空一 | 铣齿
填空题 | 填空题35 | 蜗杆传动由蜗杆、（ ）以及机架组成。 | 填空一 | 蜗轮
填空题 | 填空题36 | （ ）是两个或多个带轮之间用带作为中间挠性零件的传动，工作时借助带与带轮之间的摩擦（或啮合）来传递运动和动力。 | 填空一 | 带传动
填空题 | 填空题37 | 同步带传动是最典型的（ ），带的内周制成齿状，使其与齿形带轮啮合。 | 填空一 | 啮合型带传动
填空题 | 填空题38 | V带的截面结构由（ ）、抗拉体、底胶和包布组成。 | 填空一 | 顶胶
填空题 | 填空题39 | 所谓（ ）就是一种比较严重的粘着磨损，在高速重载传动时，因滑动速度高而产生瞬时高温，使两构件接触表面间的油膜破裂，出现粘焊的现象。 | 填空一 | 胶合
填空题 | 填空题40 | 带传动一般由主动带轮、（ ）、传动带及机架组成。 | 填空一 | 从动带轮
填空题 | 填空题41 | 链在使用时需要考虑布置、（ ）与润滑这3个基本问题。 | 填空一 | 张紧
填空题 | 填空题42 | （ ）是由彼此用铰链连接起来的齿形链板组成的，链板两工作侧面的夹角为60°。 | 填空一 | 齿形链
填空题 | 填空题43 | 支撑行星轮的构件叫（ ）。 | 填空一 | 系杆
填空题 | 填空题44 | 摆线针轮行星传动由销轴、摆线齿轮、（ ）等组成。 | 填空一 | 针齿
填空题 | 填空题45 | （ ）是一种依靠弹性变形来实现传动的新型传动。 | 填空一 | 谐波齿轮传动
填空题 | 填空题46 | 在主动轴转速不变的条件下，利用轮系可使从动轴得到若干种速度，这种传动称为（ ）。 | 填空一 | 变速传动
填空题 | 填空题47 | 一对齿轮的传动比是指两齿轮的（ ）之比。 | 填空一 | 角速度
填空题 | 填空题48 | 轮系的应用中，在主动轴转向不变的条件下，利用轮系可改变从动轴的转向，实现（ ）。 | 填空一 | 换向传动
填空题 | 填空题49 | （ ）是指传动中所有齿轮的回转轴线都有固定的位置，可做较进距离的传动，获得较大的传动比，改变从动轴的转向，可获得多种传动比。 | 填空一 | 定轴轮系
填空题 | 填空题50 | （ ）是指在圆柱或圆锥面上沿着螺旋线所形成的具有相同剖面的连续凸起和沟槽。 | 填空一 | 螺纹
填空题 | 填空题51 | 根据螺纹所在（ ）的位置可将螺纹分为外螺纹和内螺纹两种类型。 | 填空一 | 零件表面
填空题 | 填空题52 | 螺栓是由头部和带有外螺纹的螺杆两部分组成的一类紧固件，需与（ ）配合使用。 | 填空一 | 螺母
填空题 | 填空题53 | （ ）是具有各种结构形状头部的螺纹紧固件，其结构形状与螺栓类似。 | 填空一 | 螺钉
填空题 | 填空题54 | 螺纹连接的类型中，（ ）中的螺钉穿过较薄连接件上的通孔，直接旋入较厚被连接件的螺孔中。 | 填空一 | 螺钉连接
填空题 | 填空题55 | 平键连接按用途分为普通平键、导向平键和（ ）3种类型。 | 填空一 | 滑键
填空题 | 填空题56 | （ ）是利用零件间的过盈配合形成的连接，其配合面间产生一定的压力，工作时靠此压力产生的摩擦力传递转矩或轴向力。 | 填空一 | 过盈连接
填空题 | 填空题57 | （ ）一般是横截面为圆形的回转体，其主要作用是支撑机器的其他回转零件。 | 填空一 | 轴
填空题 | 填空题58 | 按照轴的受力可将轴分为心轴、（ ）和转轴3种类型。 | 填空一 | 传动轴
填空题 | 填空题59 | 轴在工作时一般要承受弯曲应力和扭转应力等作用，其主要失效形式为（ ）。 | 填空一 | 疲劳破坏
填空题 | 填空题60 | 轴一般由轴头、轴身、（ ）3部分组成。 | 填空一 | 轴颈
填空题 | 填空题61 | 弹性联轴器常见的结构形式有弹性套柱销联轴器、（ ）等。 | 填空一 | 弹性柱销联轴器
填空题 | 填空题62 | （ ）是连接两轴，使之共同旋转并传递运动和转矩的部件。 | 填空一 | 联轴器
填空题 | 填空题63 | 按照轴的形状可将轴分为直轴、曲轴和（ ）3种类型。 | 填空一 | 挠性轴
填空题 | 填空题64 | 液压系统通常由动力部分、（ ）、控制部分以及辅助部分4个部分组成。 | 填空一 | 执行部分
填空题 | 填空题65 | 液压系统利用液压泵将原动机的（ ）转换为液体的压力能。 | 填空一 | 机械能
填空题 | 填空题66 | （ ）是将原动机的机械能转换成油液的压力能的能量转换元件。 | 填空一 | 液压泵
填空题 | 填空题67 | 径向柱塞泵的转子上径向排列着（ ），柱塞可在其中滑动。 | 填空一 | 柱塞孔
填空题 | 填空题68 | （ ）是将液压泵输出的压力能转换为机械能的执行元件，主要用来输出直线运动。 | 填空一 | 液压缸
填空题 | 填空题69 | （ ）（ABS）能够有效避免汽车紧急制动时出现的抱死拖滑现象。 | 填空一 | 汽车防抱死装置
填空题 | 填空题70 | （ ）是以压缩空气作为动力源驱动气动执行元件。 | 填空一 | 气压传动
判断题 | 判断题1 | 在机械中，零件工作时都必须承受力的作用。 | A | 正确 | A
|  |  | B | 错误
判断题 | 判断题2 | 电动机只包含一个机构。 | A | 正确 | A
|  |  | B | 错误
判断题 | 判断题3 | 当零件承受变应力时，须选用疲劳强度较低的材料。 | A | 正确 | B
|  |  | B | 错误
判断题 | 判断题4 | 当零件的尺寸较大时应该选用铸件或焊接件。 | A | 正确 | A
|  |  | B | 错误
判断题 | 判断题5 | 机械设计是决定机械性能的最主要的因素。 | A | 正确 | A
|  |  | B | 错误
判断题 | 判断题6 | 机械零件的报废约80%是由磨损造成的。 | A | 正确 | A
|  |  | B | 错误
判断题 | 判断题7 | 计算机辅助设计（CAD）技术已经完全取代了传统设计。 | A | 正确 | B
|  |  | B | 错误
判断题 | 判断题8 | 拧紧螺母时，其拧紧程度不仅与力F的大小有关，而且与转动中心（点O）到力的作用线的垂直距离d有关。 | A | 正确 | A
|  |  | B | 错误
判断题 | 判断题9 | 只要保持力偶矩的大小和转向不变，刚体上的力偶就可以在其作用平面内任意移动。 | A | 正确 | A
|  |  | B | 错误
判断题 | 判断题10 | 自然界中的一部分切物体，在外力作用下不会变形。 | A | 正确 | B
|  |  | B | 错误
判断题 | 判断题11 | 杆件受到拉压作用时，其受力方向沿着轴线，因此将轴向内力简称为轴力。拉伸——拉力，其轴力为负值。 | A | 正确 | B
|  |  | B | 错误
判断题 | 判断题12 | 挤压时会使零件表面产生局部塑性变形。 | A | 正确 | A
|  |  | B | 错误
判断题 | 判断题13 | 在工程实际中，构件在载荷作用下，最会产生一种基本变形。 | A | 正确 | B
|  |  | B | 错误
判断题 | 判断题14 | 零件的内力由外力引起，随外力的增大而增大。 | A | 正确 | A
|  |  | B | 错误
判断题 | 判断题15 | 采用铆钉连接的两个机件不能做任何相对运动。 | A | 正确 | A
|  |  | B | 错误
判断题 | 判断题16 | 机器中大都包含了不能够产生相对运动的零部件。 | A | 正确 | B
|  |  | B | 错误
判断题 | 判断题17 | 在运动链中，如果将其中某一构件加以固定而成为机架，该运动链就称为机构。 | A | 正确 | A
|  |  | B | 错误
判断题 | 判断题18 | 放在水平地面上的物体具有2个独立的运动。 | A | 正确 | B
|  |  | B | 错误
判断题 | 判断题19 | 含有两个移动副的四杆机构也称为双滑块机构。 | A | 正确 | A
|  |  | B | 错误
判断题 | 判断题20 | 平面连杆机构有无急回特性取决于有无极位夹角，若θ ＞ 0，则机构没有急回特性。 | A | 正确 | B
|  |  | B | 错误
判断题 | 判断题21 | 平面连杆机构的缺点是：低副中存在间隙，数目较多的低副会引起运动累积误差。 | A | 正确 | A
|  |  | B | 错误
判断题 | 判断题22 | 凸轮机构在工业生产中得到广泛应用。 | A | 正确 | A
|  |  | B | 错误
判断题 | 判断题23 | 凸轮只能作为主动件。 | A | 正确 | B
|  |  | B | 错误
判断题 | 判断题24 | 等宽凸轮机构的活动范围是360°。 | A | 正确 | B
|  |  | B | 错误
判断题 | 判断题25 | 凸轮轮廓曲线设计所依据的基本原理是反转法原理。 | A | 正确 | A
|  |  | B | 错误
判断题 | 判断题26 | 设计凸轮机构时要尽量使凸轮耐磨。 | A | 正确 | A
|  |  | B | 错误
判断题 | 判断题27 | 轮齿式棘轮机构常在高速、重载的场合用作间歇运动控制。 | A | 正确 | B
|  |  | B | 错误
判断题 | 判断题28 | 不完全齿轮机构主动轮的有齿部分作用时，从动轮就转动。 | A | 正确 | A
|  |  | B | 错误
判断题 | 判断题29 | 开式齿轮传动常用于低速或低精度的场合。 | A | 正确 | A
|  |  | B | 错误
判断题 | 判断题30 | 齿轮传动必须保证主动轮、从动轮匀角速度转动。 | A | 正确 | A
|  |  | B | 错误
判断题 | 判断题31 | 从齿顶圆到齿根圆的径向距离是齿根高。 | A | 正确 | B
|  |  | B | 错误
判断题 | 判断题32 | 模数和压力角不相同的两个齿轮也能正确啮合。 | A | 正确 | B
|  |  | B | 错误
判断题 | 判断题33 | 重合度越大，传动越平稳，每个轮齿受到的载荷也越小。 | A | 正确 | A
|  |  | B | 错误
判断题 | 判断题34 | 滚刀的形状像一个螺旋，其轴向截面的齿形与齿条相同。 | A | 正确 | A
|  |  | B | 错误
判断题 | 判断题35 | 齿轮工作过程中通常承受较轻的负荷。 | A | 正确 | B
|  |  | B | 错误
判断题 | 判断题36 | 带传动适用于带速较高和圆周力较小的场合。 | A | 正确 | A
|  |  | B | 错误
判断题 | 判断题37 | 多楔带传动用于结构要求紧凑、传动功率小的高速传动。 | A | 正确 | B
|  |  | B | 错误
判断题 | 判断题38 | 带传动的噪音很大。 | A | 正确 | B
|  |  | B | 错误
判断题 | 判断题39 | 带传动不能保证精确的传动比。 | A | 正确 | A
|  |  | B | 错误
判断题 | 判断题40 | V带传动比平带传动应用的领域更为广泛。 | A | 正确 | A
|  |  | B | 错误
判断题 | 判断题41 | 带传动中，带速太高，离心力越大。 | A | 正确 | A
|  |  | B | 错误
判断题 | 判断题42 | 在满足传递功率的前提下，应尽量选取大节距的单排链。 | A | 正确 | B
|  |  | B | 错误
判断题 | 判断题43 | 采用周转轮系可在尺寸小、重量轻的条件下较好地实现大功率传动。 | A | 正确 | A
|  |  | B | 错误
判断题 | 判断题44 | 谐波齿轮传动承载能力小。 | A | 正确 | B
|  |  | B | 错误
判断题 | 判断题45 | 在现代机械中，使用一对齿轮副组成传动系统就能最大限度地发挥齿轮机构的优势， | A | 正确 | B
|  |  | B | 错误
判断题 | 判断题46 | 轮系能够实现距离较进的两个轴之间的传动，获得较大的传动比。 | A | 正确 | A
|  |  | B | 错误
判断题 | 判断题47 | 轮系的传动比是指两齿轮的角速度之比。 | A | 正确 | B
|  |  | B | 错误
判断题 | 判断题48 | 定轴轮系传动比的转向关系也可以用画箭头的方法来确定。 | A | 正确 | A
|  |  | B | 错误
判断题 | 判断题49 | 在分析周转轮系的传动比时采用的方法是求定轴轮系传动比的计算公式。 | A | 正确 | B
|  |  | B | 错误
判断题 | 判断题50 | 对于直径较小的螺纹，可用板牙或丝锥加工。 | A | 正确 | A
|  |  | B | 错误
判断题 | 判断题51 | 螺纹有右旋和左旋之分，顺时针旋转时旋入的螺纹，称左旋螺纹。 | A | 正确 | B
|  |  | B | 错误
判断题 | 判断题52 | 双头螺柱没有头部，只有一端外带螺纹。 | A | 正确 | B
|  |  | B | 错误
判断题 | 判断题53 | 螺钉就是螺栓。 | A | 正确 | B
|  |  | B | 错误
判断题 | 判断题54 | 双头螺柱连接常用于被连接件的机座零件厚度太大，无法加工出通孔，或受被连接零件的结构限制而无法安装螺栓的场合。 | A | 正确 | A
|  |  | B | 错误
判断题 | 判断题55 | 绝大多数螺纹连接在安装时需要拧紧螺母。 | A | 正确 | A
|  |  | B | 错误
判断题 | 判断题56 | 销的主要用途是起定位作用。 | A | 正确 | A
|  |  | B | 错误
判断题 | 判断题57 | 实心轴比空心轴在材料的利用上较经济。 | A | 正确 | B
|  |  | B | 错误
判断题 | 判断题58 | 多数转轴在变应力作用下，易发生疲劳破坏。 | A | 正确 | A
|  |  | B | 错误
判断题 | 判断题59 | 整体式向心滑动轴承结构常用于低速轻载、间歇性工作、不需要经常拆装的场合。 | A | 正确 | A
|  |  | B | 错误
判断题 | 判断题60 | 滚动轴承按其所能承受的载荷方向。 | A | 正确 | A
|  |  | B | 错误
判断题 | 判断题61 | 轴承端面与轴承盖之间不应留有间隙。 | A | 正确 | B
|  |  | B | 错误
判断题 | 判断题62 | 嵌合式离合器结构复杂，外廓尺寸大。 | A | 正确 | B
|  |  | B | 错误
判断题 | 判断题63 | 摩擦式离合器接合平稳，可在较高的转速差下接合。 | A | 正确 | A
|  |  | B | 错误
判断题 | 判断题64 | 液压泵是液压系统的执行部分。 | A | 正确 | B
|  |  | B | 错误
判断题 | 判断题65 | 液压马达是液压系统的执行元件。 | A | 正确 | A
|  |  | B | 错误
判断题 | 判断题66 | 液压泵与液压马达是可逆工作的液压元件。 | A | 正确 | A
|  |  | B | 错误
判断题 | 判断题67 | 过滤器的作用保证系统正常工作。 | A | 正确 | A
|  |  | B | 错误
判断题 | 判断题68 | 液压传动的传动效率高。 | A | 正确 | B
|  |  | B | 错误
判断题 | 判断题69 | 气压传动的缺点之一是排气噪声大。 | A | 正确 | A
|  |  | B | 错误
判断题 | 判断题70 | 气源装置是产生压缩空气的气压发生装置。 | A | 正确 | A
|  |  | B | 错误
问答题 | 问答题1 | 简单说明材料的使用要求。 | 答案 | ①当零件所受载荷大或要求重量轻、尺寸小时，可选用强度较高而价格较高的材料。 ②当零件承受静应力时，可以选用塑性或脆性材料；当零件承受冲击载荷时，必须选用塑性材料，特别要求它的冲击韧性较好。 ③当零件承受变应力时，须选用疲劳强度较高的材料；有时选用强度较低的材料，而采用改进结构形状或表面硬化处理的方法来提高疲劳强度。 ④当零件以刚度为主要要求时，可以选用一般强度的材料，并注意适当选取零件的截面形状和尺寸，以提高零件的刚度。 ⑤当零件以耐磨性为主要要求时，可以选用减摩材料，有时可以选用一般强度的材料，再进行表面硬化处理来提高其耐磨性。
问答题 | 问答题2 | 构件正常工作的基本要求是什么？ | 答案 | （1）足够的强度。每个构件都只能承受一定大小的载荷，载荷过大，构件就会被破坏，构件在载荷的作用下对破坏的抵抗能力称为构件的强度。 （2）足够的刚度。实际构件在力的作用下，还会产生变形，若构件的变形过大，就不能正常工作。构件在外载荷作用下抵抗过大弹性变形（外载荷去掉后能恢复的变形）的能力称为构件的刚度。 （3）足够的稳定性。某些物体，如受压的细长杆和薄壁构件，当载荷增加时，可能突然失去其原有形状，这种现象称为丧失稳定。构件在载荷作用下保持其原有平衡形态的能力称为构件的稳定性。
问答题 | 问答题3 | 平面连杆机构的特点是什么？ | 答案 | （1）用平面连杆机构传递力时，应力小、便于润滑、磨损较轻。（2）平面连杆机构加工方便，并易于保证精度。（3）平面连杆机构能方便地实现转动、移动等基本运动形式及相互间的转换等。（4）由于低副中存在间隙，机构运动误差不可避免，故平面连杆机构难以实现精确和较复杂的运动。
问答题 | 问答题4 | 作图法设计凸轮机构的基本步骤是什么？ | 答案 | （1）根据推杆的运动规律按选定的某一分度值计算出各分点的位移值。 （2）选取比例尺，并画出基圆及推杆起始位置。 （3）求出推杆在反转运动中占据的各个位置。 （4）将推杆尖顶的各位置点连成一条光滑的曲线，即为凸轮的理论轮廓线。 （5）用包络的方法求凸轮的实际轮廓线。
问答题 | 问答题5 | 齿轮传动的优点是什么？ | 答案 | （1）传动效率高，可达99%。 （2）结构紧凑、传动平稳、工作可靠。 （3）齿轮传动工作可靠，寿命长。 （4）能保证恒定的瞬时传动比。 （5）适用功率和速度范围广。 （6）可实现平行轴、任意角相交轴、任意角交错轴之间的传动。 （7）与带传动、链传动相比，在同样的使用条件下，齿轮传动所需的空间一般较小。
问答题 | 问答题6 | 同步带传动的优点是什么？ | 答案 | ①传动准确，工作时无滑动，具有恒定的传动比。 ②传动平稳，具有缓冲、减振能力，噪声低。 ③传动效率高，可达98%，节能效果明显。 ④维护保养方便，不需润滑，维护费用低。 ⑤速比范围大，一般可达10，线速度可达50m/s，具有较大的功率传递范围，可达几瓦到几百千瓦。 ⑥可用于长距离传动，中心距可达10m以上。
问答题 | 问答题7 | 简述链传动的失效形式。 | 答案 | （1）链板的疲劳破坏。链在运动过程中将周而复始地由松边到紧边运动，这样链板就极容易出现疲劳断裂，造成疲劳破坏。 （2）链条铰链的磨损。链条在工作过程中，铰链的销轴和套筒间承受较大的压力，彼此又产生相对转动，使得铰链被磨损。 （3）链条铰链的胶合。当链条在高速运作时，销轴和套筒间油膜被破坏，两者的工作表面在很高的温度和压力下直接接触，导致胶合。 （4）链条的静力破坏。链条在低速（v＜0.6m/s）工作中，载荷超过了链条的静力强度，导致链条被拉断。
问答题 | 问答题8 | 摆线针轮行星传动的特点是什么？ | 答案 | （1）传动比范围大，体积小，重量轻，效率高，但加工工艺较复杂，精度要求高，必须用专用机床和刀具来加工摆线齿轮。 （2）摆线轮和针轮之间可以加套筒，使针轮和摆线轮之间成为滚动摩擦，轮齿磨损小，使用寿命长。
问答题 | 问答题9 | 简单说明轮系的应用。 | 答案 | 1.实现分路传动：利用轮系可以使一个主动轴带动若干个从动轴同时旋转，以带动各个部件或附件同时工作。 2.实现变速传动：在主动轴转速不变的条件下，利用轮系可使从动轴得到若干种速度，这种传动称为变速传动。变速传动既可以用于定轴轮系，也可以用于周转轮系。 3.实现换向传动：在主动轴转向不变的条件下，利用轮系可改变从动轴的转向，实现换向传动。 4.实现运动的合成与分解：差动轮系有两个自由度，当给定3个基本构件中任意两个的运动后，第3个基本构件的运动才能确定，即第3个基本构件的运动为另外两个基本构件的运动的合成，或者将一个基本构件的运动按可变的比例分解为另外两个基本构件的运动。 5.实现大功率传递：采用周转轮系可在尺寸小、重量轻的条件下较好地实现大功率传动。
问答题 | 问答题10 | 简述螺纹连接的类型。 | 答案 | （1）螺栓连接：螺栓连接是在被连接件上钻出通孔，然后从孔中穿入螺栓，之后再套上垫圈，拧紧螺母而形成的机械连接。 （2）双头螺柱连接：双头螺柱连接的一端旋入较厚的被连接件的螺纹孔中并固定，另一端穿过较薄的被连接件的通孔，然后放上垫圈，拧紧螺母，实现连接。 （3）螺钉连接：螺钉连接中的螺钉穿过较薄连接件上的通孔，直接旋入较厚被连接件的螺孔中。 （4）紧定螺钉连接：紧定螺钉连接中的螺钉旋入一个被连接件的螺纹孔中，并用尾部顶住另一个被连接件的表面或相应的凹坑。
问答题 | 问答题11 | 螺纹连接的预紧目的是什么？ | 答案 | 预紧的目的是为了增强连接的刚性，增加紧密性和提高防松能力。对于受轴向拉力的螺栓连接，预紧可以提高螺栓的疲劳强度；对于受横向载荷的普通螺栓连接，预紧有利于增大连接中接合面间的摩擦。
问答题 | 问答题12 | 简述轴的结构要求设计。 | 答案 | （1）满足制造安装要求，轴应便于加工，轴上零件要便于装卸和调整。 （2）满足零件的定位要求，轴和轴上零件要有准确的工作位置，各零件要相对固定。 （3）满足结构工艺要求，保证加工方便和节省材料。 （4）满足强度要求，尽量减少应力集中。 （5）为使运转平稳，必要时还应对轴颈和轴头提出平行度和同轴度等要求。 （6）对于滑动轴承的轴颈，有时还须提出表面热处理的条件等。
问答题 | 问答题13 | 简述滚动轴承的优点。 | 答案 | ①摩擦阻力小，因而灵敏、效率高、发热量小，并且润滑简单，耗油量少，维护保养方便。 ②轴承径向间隙小，并且可用预紧的方法调整间隙，以提高旋转精度。 ③轴向尺寸小，某些滚动轴承可同时承受径向载荷与轴向载荷，故可使机器结构简化、紧凑。 ④滚动轴承是标准件，可由专门工厂大批量生产供应，使用、更换方便。
问答题 | 问答题14 | 液压传动的优点是什么？ | 答案 | （1）体积小、重量轻、惯性力小，当突然过载或停车时，不会发生大的冲击。 （2）能在给定范围内平稳地自动调节牵引速度，并可实现无极调速。 （3）在不改变电机旋转方向的情况下，可以较方便地实现换向操作。 （4）液压泵和液压马达之间用油管连接，在空间布置上彼此不受严格限制。 （5）采用油液作为工作介质，元件相对运动表面间能自行润滑，磨损小，使用寿命长。 （6）操纵控制简便，自动化程度高，容易实现过载保护。
问答题 | 问答题15 | 与其他传动机构相比，气压传动系统的优点是什么？ | 答案 | （1）气动装置结构简单、安装维护方便、成本低、投资回收快。 （2）工作环境适应性好，能在温度变化范围宽、温度高、多灰尘、振动等环境中可靠工作。 （3）对环境无污染，处理方便，无火灾爆炸危险，使用安全。 （4）工作寿命长，电磁阀寿命可达3 000～5 000万次，气缸寿命可达2 000～6000千分钟。 （5）排气时气体因膨胀而温度降低，因而气动设备可以自动降温，长期运行也不会发生过热现象。 （6）有过载保护能力，执行元件在过载时会自动停止，无损坏危险，功率不够时会在负载作用下保持不动。