## Sheet1
题目类型 | 试题标题 | 试题内容 | 答案标题 | 答案内容
单选题 | 单选题1 | 电位和电压相同之处是( )。 | A | 定义相同 | C | 电位和电压相同之处是单位相同
|  |  | B | 方向一致
|  |  | C | 单位相同
|  |  | D | 都与参考点有关
单选题 | 单选题2 | 两个阻值相同的电阻器串联后的等效电阻与并联后的等效电阻之比是( ) | A | 4：1 | A | 两个阻值相同的电阻器串联后的等效电阻与并联后的等效电阻之比是4：1
|  |  | B | 1：4
|  |  | C | 1：2
|  |  | D | 2：1
单选题 | 单选题3 | 有一段16Ω的导线，把它们对折起来作为一条导线用，其电阻是( )。 | A | 8Ω | C | 根据R=pL/S可得其电阻是4Ω
|  |  | B | 16Ω
|  |  | C | 4Ω
|  |  | D | 32Ω
单选题 | 单选题4 | 电路中两点间的电压高，则( )。 | A | 两点的电位高 | B | 电路中两点间的电压高，则两点间的电位差大
|  |  | B | 两点间的电位差大
|  |  | C | 两点的电位一定为正
|  |  | D | 两点的电位一定为负
单选题 | 单选题5 | 一个由线性电阻构成的电器，从220V的电源吸取1000W的功率，若将此电器接到110V的电源上，则吸取的功率为（ ）。 | A | 250W | A | P=U^2/R，则P1/P2=U^2 1/U^2 2=4/1，则P2=1/4×1000W=250W
|  |  | B | 500W
|  |  | C | 1000W
|  |  | D | 2000W
单选题 | 单选题6 | 基尔霍夫电压定律、电流定律（ ）。 | A | 与电路结构有关，与元件性质无关 | A | 基尔霍夫电压定律、电流定律与电路结构有关，与元件性质无关
|  |  | B | 与电路结构有关，与元件性质也有关
|  |  | C | 与电路结构无关，与元件性质有关
|  |  | D | 与电路结构无关，与元件性质也无关
单选题 | 单选题7 | 某电阻元件的额定数据为“1KΩ、2.5W”，正常使用时允许流过的最大电流为（ ）。 | A | 50mA | A | （2.5/1K）且开方,得：5/100=0.05A即50mA
|  |  | B | 2.5mA
|  |  | C | 250mA
单选题 | 单选题8 | 有“220V、100W”“220V、25W”白炽灯两盏，串联后接入220V交流电源，其亮度情况是（ ）。 | A | 100W灯泡最亮 | B | 有“220V、100W”“220V、25W”白炽灯两盏，串联后接入220V交流电源，其亮度情况是25W灯泡最亮
|  |  | B | 25W灯泡最亮
|  |  | C | 两只灯泡一样亮
单选题 | 单选题9 | 将额定值为220V、100W的灯泡接在110V电路中，其实际功率为（ ）。 | A | 100W | C | 灯泡的额定电压U L =220V； 额定功率P L =100W；则由功率公式可得：灯泡的电阻R L = U^2L/P L = (220V) 2/100W =484Ω；则当电压为110V时，灯泡的实际功率P=U^2/R=(110V) 2/484Ω=25W
|  |  | B | 50W
|  |  | C | 25W
|  |  | D | 12.5W
单选题 | 单选题10 | 某感性负载的功率因数为0.5，接在220V正弦交流电源上，电流为10A，则该负载消耗的功率为（ ） | A | 2.2KW | B | 视在功率＝IV＝220*10＝2200VI，有功功率＝0.5*2200＝1100VI，负载消耗的功率为有功功率，所以答案为1100瓦
|  |  | B | 1.1KW
|  |  | C | 4.4KW
|  |  | D | 0.55KW
单选题 | 单选题11 | 电源电压为380V，采用三相四线制供电，负载为额定电压220V的白炽灯，负载应采用（ ）连接方式，白炽灯才能在额定情况下正常工作。 | A | 星形 | A | 电源电压为380V，采用三相四线制供电，负载为额定电压220V的白炽灯，负载应采用星形连接方式，白炽灯才能在额定情况下正常工作。
|  |  | B | 三角形
|  |  | C | 直接
|  |  | D | 不能相连
单选题 | 单选题12 | 已知在R、L串联的正弦交流电路中，总电压U=30V，L上的电压UL =18V，则R上的电压UR =（ ）。 | A | 12V | B | 已知在R、L串联的正弦交流电路中，总电压U=30V，L上的电压UL =18V，则R上的电压UR =24V
|  |  | B | 24V
|  |  | C | 48V
|  |  | D | 6V
单选题 | 单选题13 | 三相对称电路是指（ ）。 | A | 三相电源对称的电路 | C | 三相对称电路是指三相电源和三相负载均对称的电路
|  |  | B | 三相负载对称的电路
|  |  | C | 三相电源和三相负载均对称的电路
单选题 | 单选题14 | 电容元件的正弦交流电路中，电压有效值不变，频率增大时，电路中电流将（ ）。 | A | 增大 | A | 电容元件的正弦交流电路中，电压有效值不变，频率增大时，电路中电流将增大
|  |  | B | 减小
|  |  | C | 不变
单选题 | 单选题15 | RLC串联电路在f0时发生谐振，当频率增加到2f0时，电路性质呈（ ）。 | A | 电阻性 | B | RLC串联电路在f0时发生谐振，当频率增加到2f0时，电路性质呈电感性
|  |  | B | 电感性
|  |  | C | 电容性
单选题 | 单选题16 | 三相对称绕组在空间位置上应彼此相差（ ）。 | A | 60°电角度 | B | 三相对称绕组在空间位置上应彼此相差120°电角度
|  |  | B | 120°电角度
|  |  | C | 180°电角度
|  |  | D | 360°电角度
单选题 | 单选题17 | 正弦交流电路的视在功率是表征该电路的（ ）。 | A | 电压有效值与电流有效值乘积 | A | 正弦交流电路的视在功率是表征该电路的电压有效值与电流有效值乘积
|  |  | B | 平均功率
|  |  | C | 瞬时功率最大值
单选题 | 单选题18 | 在RL串联电路中，UR=16V，UL=12V，则总电压为（ ）。 | A | 28V | B | 在RL串联的交流电路中，R上端du电压为16V，L上端电压为12V，则总电压为：U＝√（Ur＾2＋Ul＾2）＝√（16＾2＋12＾2）＝20V。
|  |  | B | 20V
|  |  | C | 2V
单选题 | 单选题19 | 在测量电压时，电压表应（ ）在负载两端。 | A | 串联 | B | 在测量电压时，电压表应并联在负载两端。
|  |  | B | 并联
|  |  | C | 任意接
单选题 | 单选题20 | 按照习惯，导体中（ ）运动的方向为电流的方向。 | A | 电子 | A | 按照习惯，导体中电子运动的方向为电流的方向。
|  |  | B | 正电荷
|  |  | C | 电荷
|  |  | D | 离子
单选题 | 单选题21 | 角频率ω与频率ƒ之间的关系为（ ）。 | A | ω=2πƒ | A | 角频率ω与频率ƒ之间的关系为ω=2πƒ
|  |  | B | ω=1/ƒ
|  |  | C | ω=πƒ
|  |  | D | ω=ƒ
单选题 | 单选题22 | 我国使用的工频交流电频率为（ ）。 | A | 45Hz | B | 我国使用的工频交流电频率为50Hz
|  |  | B | 50Hz
|  |  | C | 60Hz
|  |  | D | 65Hz
单选题 | 单选题23 | 在交流电路中，电阻元件上电流与电压之间的相位关系是（ ）。 | A | 电流与电压同相 | A | 在交流电路中，电阻元件上电流与电压之间的相位关系是电流与电压同相
|  |  | B | 电流超前电压90°
|  |  | C | 电压超前电流90°
单选题 | 单选题24 | 一个电热器，接在10V的直流电源上，产生的功率为P。把它改接在正弦交流电源上，使其产生的功率为P/2，则正弦交流电源电压的最大值为（ ） | A | 7.07V | D | 一个电热器，接在10V的直流电源上，产生的功率为P。把它改接在正弦交流电源上，使其产生的功率为P/2，则正弦交流电源电压的最大值为10V
|  |  | B | 5V
|  |  | C | 14V
|  |  | D | 10V
单选题 | 单选题25 | 提高供电电路的功率因数，下列说法正确的是（ ）。 | A | 减少了用电设备中无用的无功功率 | D | 可提高电源设备的利用率并减小输电线路中的功率损耗
|  |  | B | 减少了用电设备的有功功率，提高了电源设备的容量
|  |  | C | 可以节省电能
|  |  | D | 可提高电源设备的利用率并减小输电线路中的功率损耗
单选题 | 单选题26 | 已知交流电路中，某元件的阻抗与频率成反比，则该元件是（ ）。 | A | 电阻 | C | 已知交流电路中，某元件的阻抗与频率成反比，则该元件是电容
|  |  | B | 电感
|  |  | C | 电容
|  |  | D | 电动势
单选题 | 单选题27 | 当变压器一次侧电压一定时，若二次侧电流增大，则一次侧电流将（ ）。 | A | 增大 | A | 当变压器一次侧电压一定时，若二次侧电流增大，则一次侧电流将增大
|  |  | B | 减小
|  |  | C | 略有减小
|  |  | D | 不变
单选题 | 单选题28 | 熔断器在电动机控制线路中的作用是（ ）。 | A | 短路保护 | A | 熔断器在电动机控制线路中的作用是短路保护
|  |  | B | 过载保护
|  |  | C | 缺相保护
|  |  | D | 电流不平衡运行保护
单选题 | 单选题29 | 按复合按扭时，（ ）。 | A | 常开先闭合 | B | 按复合按扭时，常闭先断开
|  |  | B | 常闭先断开
|  |  | C | 常开、常闭同时动作
|  |  | D | 常闭动作，常开不动作
单选题 | 单选题30 | 三相笼形异步电动机启动电流大的原因是（ ） | A | 电压过高 | C | 三相笼形异步电动机启动电流大的原因是转差率大
|  |  | B | 负载过重
|  |  | C | 转差率大
|  |  | D | 电压过低
单选题 | 单选题31 | 热继电器在电动机控制线路中不能作（ ）。 | A | 短路保护 | B | 热继电器在电动机控制线路中不能作过载保护
|  |  | B | 过载保护
|  |  | C | 缺相保护
|  |  | D | 电流不平衡运行保护
单选题 | 单选题32 | 在负载为三角形连接的对称三相电路中，各线电流与相电流的关系是( )。 | A | 大小、相位都相等 | D | 在负载为三角形连接的对称三相电路中，各线电流与相电流的关系是线电流大小为相电流大小的√3倍、线电流滞后相应的相电流30度
|  |  | B | 大小相等、线电流超前相应的相电流30度
|  |  | C | 线电流大小为相电流大小的√3倍、线电流超前相应的相电流30度
|  |  | D | 线电流大小为相电流大小的√3倍、线电流滞后相应的相电流30度
单选题 | 单选题33 | 自耦变压器不能作为安全电源变压器的原因是（ ）。 | A | 公共部分电流太小 | B | 自耦变压器不能作为安全电源变压器的原因是原副边有电的联系
|  |  | B | 原副边有电的联系
|  |  | C | 原副边有磁的联系
单选题 | 单选题34 | 磁性物质能被外磁场强烈磁化，但磁化作用不会无限地增强，即磁性物质在磁化过程中，当磁场强度H达到一定值后，其磁感应强度B不再随H增加而增加，这是由于磁性物质存在（ ）。 | A | 高导磁性 | B | 磁性物质能被外磁场强烈磁化，但磁化作用不会无限地增强，即磁性物质在磁化过程中，当磁场强度H达到一定值后，其磁感应强度B不再随H增加而增加，这是由于磁性物质存在磁饱和性
|  |  | B | 磁饱和性
|  |  | C | 磁滞性
|  |  | D | 磁伸缩性
单选题 | 单选题35 | 制造普通变压器铁心的磁性材料是( )。 | A | 碳钢 | B | 制造普通变压器铁心的磁性材料是硅钢片
|  |  | B | 硅钢片
|  |  | C | 铝镍钴合金
|  |  | D | 硬磁铁氧体
单选题 | 单选题36 | 通常用于扩大交流电流表测量量程的电流互感器，其副绕组的额定电流规定为( )。 | A | 0.5A或2A | B | 通常用于扩大交流电流表测量量程的电流互感器，其副绕组的额定电流规定为1A或5A
|  |  | B | 1A或5A
|  |  | C | 2A或10A
|  |  | D | 3A或15A
单选题 | 单选题37 | 磁动势的单位是（ ）。 | A | Wb | C | 磁动势的单位是A
|  |  | B | A/m
|  |  | C | A
|  |  | D | A·m
单选题 | 单选题38 | 三相异步电动机能耗制动的方法就是在切断三相电源的同时（ ）。 | A | 给转子绕组中通入交流电 | D | 三相异步电动机能耗制动的方法就是在切断三相电源的同时给定子绕组中通入直流电。
|  |  | B | 给转子绕组中通入直流电
|  |  | C | 给定子绕组中通入交流电
|  |  | D | 给定子绕组中通入直流电
单选题 | 单选题39 | 三相异步电动机的旋转方向与通入三相绕组的三相电流（ ）有关。 | A | 大小 | C | 三相异步电动机的旋转方向与通入三相绕组的三相电流相序有关。
|  |  | B | 方向
|  |  | C | 相序
|  |  | D | 频率
单选题 | 单选题40 | 热继电器作电动机的保护时，适用于（ ）。 | A | 重载起动间断工作时的过载保护 | D | 热继电器作电动机的保护时，适用于任何负载、任何工作制的过载保护
|  |  | B | 频繁起动时的过载保护
|  |  | C | 轻载起动连续工作时的过载保护
|  |  | D | 任何负载、任何工作制的过载保护
单选题 | 单选题41 | 三相异步电动机的旋转方向与通入三相绕组的三相电流（ ）有关。 | A | 大小 | C | 三相异步电动机的旋转方向与通入三相绕组的三相电流相序有关。
|  |  | B | 方向
|  |  | C | 相序
|  |  | D | 频率
单选题 | 单选题42 | 三相异步电动机旋转磁场的转速与（ ）有关。 | A | 负载大小 | C | 三相异步电动机旋转磁场的转速与电源频率有关。
|  |  | B | 定子绕组上电压大小
|  |  | C | 电源频率
|  |  | D | 三相转子绕组所串电阻的大小。
单选题 | 单选题43 | 三相异步电动机的最大转矩与（ ）。 | A | 电压成正比 | B | 三相异步电动机的最大转矩与电压平方成正比
|  |  | B | 电压平方成正比
|  |  | C | 电压成反比
|  |  | D | 电压平方成反比
单选题 | 单选题44 | 在电路中用来对电气设备进行短路保护的电器是( )。 | A | 交流接触器 | D | 在电路中用来对电气设备进行短路保护的电器是熔断器
|  |  | B | 热继电器
|  |  | C | 中间继电器
|  |  | D | 熔断器
单选题 | 单选题45 | 晶体管三极管放大条件是（ ）。 | A | 发射结要正向偏置 | B | 晶体管三极管放大条件是发射结要正向偏置，集电结要反向偏置
|  |  | B | 发射结要正向偏置，集电结要反向偏置
|  |  | C | 集电结要反向偏置
|  |  | D | 发射结要反向偏置，集电结要正向偏置
单选题 | 单选题46 | P型半导体是在本征半导体中加入微量的（ ）元素构成的。 | A | 三价 | A | P型半导体是在本征半导体中加入微量的三价元素构成的。
|  |  | B | 四价
|  |  | C | 五价
|  |  | D | 六价
单选题 | 单选题47 | 一般要求放大电路的（ ）。 | A | 输入电阻大，输出电阻小 | A | 一般要求放大电路的输入电阻大，输出电阻小
|  |  | B | 输入电阻小，输出电阻大
|  |  | C | 输入电阻小，输出电阻小
|  |  | D | 输入电阻大，输出电阻大
单选题 | 单选题48 | 设置静态工作点的目的（ ）。 | A | 使放大电路工作在线性放大区 | A | 设置静态工作点的目的使放大电路工作在线性放大区
|  |  | B | 使放大电路工作在非线性区
|  |  | C | 尽量提高放大电路的放大倍数
|  |  | D | 尽量提高放大电路稳定性
单选题 | 单选题49 | 在放大电路中，集电极负载电阻Rc的作用是（ ）。 | A | 是三极管集电极的负载电阻 | C | 在放大电路中，集电极负载电阻Rc的作用是把三极管的电流放大作用转化成电压放大作用
|  |  | B | 使三极管工作在放大状态
|  |  | C | 把三极管的电流放大作用转化成电压放大作用
单选题 | 单选题50 | 放大器的电压放大倍数是在 （ ）时增大。 | A | 负载电阻减小 | B | 放大器的电压放大倍数是在负载电阻增大时增大。
|  |  | B | 负载电阻增大
|  |  | C | 负载电阻不变
|  |  | D | 电源电压升高
单选题 | 单选题51 | 影响放大器工作点稳定的主要因素是（ ）。 | A | β值 | C | 影响放大器工作点稳定的主要因素是温度
|  |  | B | 穿透电流
|  |  | C | 温度
|  |  | D | 频率
单选题 | 单选题52 | 阻容耦合放大电路能放大（ ）信号。 | A | 直流 | C | 阻容耦合放大电路能放大交流信号。
|  |  | B | 交、直流
|  |  | C | 交流
单选题 | 单选题53 | 在放大电路中，静态工作点过低，会引起（ ）。 | A | 相位失真 | B | 在放大电路中，静态工作点过低，会引起截止失真
|  |  | B | 截止失真
|  |  | C | 饱和失真
|  |  | D | 交越失真
单选题 | 单选题54 | 在要求放大电路有最大不失真输出信号时，应该把静态工作点设置在（ ）。 | A | 交流负载线的中点 | A | 在要求放大电路有最大不失真输出信号时，应该把静态工作点设置在交流负载线的中点
|  |  | B | 交流负载线的上端
|  |  | C | 直流负载线的中点
|  |  | D | 直流负载线的上端
单选题 | 单选题55 | 稳压二极管的正常工作状态是（ ）。 | A | 导通状态 | C | 稳压二极管的正常工作状态是反向击穿状态
|  |  | B | 截止状态
|  |  | C | 反向击穿状态
|  |  | D | 任意状态
单选题 | 单选题56 | 在共集电极放大电路中，输出电压与输入电压的关系是（ ）。 | A | 相位相同，幅度增大 | C | 在共集电极放大电路中，输出电压与输入电压的关系是相位相同，幅度相似
|  |  | B | 相位相反，幅度增大
|  |  | C | 相位相同，幅度相似
单选题 | 单选题57 | 编码器、译码器为（ ）。 | A | 组合逻辑电路 | A | 编码器、译码器为组合逻辑电路。
|  |  | B | 时序逻辑电路
|  |  | C | A和B
单选题 | 单选题58 | 逻辑代数式F=A+B属于（ ）。 | A | 与非门电路 | D | 逻辑代数式F=A+B属于或门电路
|  |  | B | 或非门电路
|  |  | C | 与门电路
|  |  | D | 或门电路
单选题 | 单选题59 | 或非门的逻辑功能为（ ）。 | A | 入0出0，全1出1 | D | 或非门的逻辑功能为入1出0，全0出1
|  |  | B | 入1出1，全0出0
|  |  | C | 入0出1，全1出0
|  |  | D | 入1出0，全0出1
单选题 | 单选题60 | 符合“或”关系的表达式是（ ）。 | A | 1+1=2 | C | 符合“或”关系的表达式是1+1=1
|  |  | B | 1+1=10
|  |  | C | 1+1=1
|  |  | D | 1+1=0
单选题 | 单选题61 | 稳压管是利用其伏安的（ ）区特性进行稳压的。 | A | 反向 | B | 稳压管是利用其伏安的反向击穿区特性进行稳压的。
|  |  | B | 反向击穿
|  |  | C | 正向起始
|  |  | D | 正向导通
单选题 | 单选题62 | 仅具有 “置0” “置1” 功能的触发器叫（ ） | A | JK触发器 | C | 仅具有 “置0” “置1” 功能的触发器叫D触发器
|  |  | B | RS触发器
|  |  | C | D触发器
|  |  | D | T触发器
单选题 | 单选题63 | 为避免一次翻转现象，应采用（ ）的触发器。 | A | 主从触发 | B | 为避免一次翻转现象，应采用边沿触发的触发器。
|  |  | B | 边沿触发
|  |  | C | 电平触发
单选题 | 单选题64 | 逻辑函数中的逻辑“与”和它对应的逻辑代数运算关系为（ ）。 | A | 逻辑加 | B | 逻辑函数中的逻辑“与”和它对应的逻辑代数运算关系为逻辑乘
|  |  | B | 逻辑乘
|  |  | C | 逻辑非
单选题 | 单选题65 | 数字电路中使用的数制是（ ）。 | A | 二进制 | A | 数字电路中使用的数制是二进制
|  |  | B | 八进制
|  |  | C | 十进制
|  |  | D | 十六进制
单选题 | 单选题66 | 在多级放大电路中，直接耦合方式可以放大（ ）。 | A | 交流信号 | C | 在多级放大电路中，直接耦合方式可以放大交、直流信号
|  |  | B | 交、直流信号
|  |  | C | 直流信号
单选题 | 单选题67 | 在单管交流放大电路中，输出信号与输入信号的相位关系为（ ）。 | A | 反相 | A | 在单管交流放大电路中，输出信号与输入信号的相位关系为反相
|  |  | B | 输出信号超前
|  |  | C | 输入信号超前
|  |  | D | 不一定
单选题 | 单选题68 | 双稳态触发器的类型有（ ）。 | A | 基本RS触发器 | D | 双稳态触发器的类型有基本RS触发器、同步RS触发器、主从式触发器
|  |  | B | 同步RS触发器
|  |  | C | 主从式触发器
|  |  | D | 前三种都有
单选题 | 单选题69 | 存在空翻问题的触发器是（ ）。 | A | D触发器 | B | 存在空翻问题的触发器是同步RS触发器
|  |  | B | 同步RS触发器
|  |  | C | 主从JK触发器
单选题 | 单选题70 | 半导体三极管是一种（ ）。 | A | 电压控制电压的器件 | C | 半导体三极管是一种电流控制电流的器件
|  |  | B | 电压控制电流的器件
|  |  | C | 电流控制电流的器件
|  |  | D | 电流控制电压的器件
判断题 | 判断题1 | 中线的作用就是使不对称Y接负载的端电压保持对称。 | A | 正确 | A | 中线的作用就是使不对称Y接负载的端电压保持对称。
|  |  | B | 错误
判断题 | 判断题2 | 自耦变压器由于原副边有电的联系，故不能作为安全变压器使用。 | A | 正确 | A | 自耦变压器由于原副边有电的联系，故不能作为安全变压器使用。
|  |  | B | 错误
判断题 | 判断题3 | 电动机的额定功率是指电动机轴上输出的机械功率。 | A | 正确 | A | 电动机的额定功率是指电动机轴上输出的机械功率。
|  |  | B | 错误
判断题 | 判断题4 | 负载作星形联接时，必有线电流等于相电流。 | A | 正确 | A | 负载作星形联接时，必有线电流等于相电流。
|  |  | B | 错误
判断题 | 判断题5 | 电感元件的正弦交流电路中，消耗的有功功率等于零。 | A | 正确 | A | 电感元件的正弦交流电路中，消耗的有功功率等于零。
|  |  | B | 错误
判断题 | 判断题6 | 中线不允许断开，因此不能安装保险丝和开关。 | A | 正确 | A | 中线不允许断开，因此不能安装保险丝和开关。
|  |  | B | 错误
判断题 | 判断题7 | 变压器是依据电磁感应原理工作的。 | A | 正确 | A | 变压器是依据电磁感应原理工作的。
|  |  | B | 错误
判断题 | 判断题8 | 电机、电器的铁心通常都是用软磁性材料制成。 | A | 正确 | A | 电机、电器的铁心通常都是用软磁性材料制成。
|  |  | B | 错误
判断题 | 判断题9 | 自耦变压器由于原副边有电的联系，所以不能作为安全变压器使用。 | A | 正确 | A | 自耦变压器由于原副边有电的联系，所以不能作为安全变压器使用。
|  |  | B | 错误
判断题 | 判断题10 | 感应电动势的极性始终保持一致的端子称为同名端。 | A | 正确 | A | 感应电动势的极性始终保持一致的端子称为同名端。
|  |  | B | 错误
判断题 | 判断题11 | 变压器的原绕组就是高压绕组。 | A | 正确 | B | 不一定，要看变压器绕组电压情况。例如微波炉变压器就是把220伏升压输出2000伏。所以高压绕组就可能是指输出绕组。
|  |  | B | 错误
判断题 | 判断题12 | 电动机的电磁转矩与电源电压的平方成正比。 | A | 正确 | A | 电动机的电磁转矩与电源电压的平方成正比。
|  |  | B | 错误
判断题 | 判断题13 | 起动电流会随着转速的升高而逐渐减小，最后达到稳定值。 | A | 正确 | A | 起动电流会随着转速的升高而逐渐减小，最后达到稳定值。
|  |  | B | 错误
判断题 | 判断题14 | 电动机正常运行时，负载的转矩不得超过最大转矩，否则将出现堵转现象。 | A | 正确 | A | 电动机正常运行时，负载的转矩不得超过最大转矩，否则将出现堵转现象。
|  |  | B | 错误
判断题 | 判断题15 | 电动机的额定功率是指电动机轴上输出的机械功率。 | A | 正确 | A | 电动机的额定功率是指电动机轴上输出的机械功率。
|  |  | B | 错误
判断题 | 判断题16 | 接触器的辅助常开触头在电路中起自锁作用，辅助常闭触头起互锁作用。 | A | 正确 | A | 接触器的辅助常开触头在电路中起自锁作用，辅助常闭触头起互锁作用。
|  |  | B | 错误
判断题 | 判断题17 | 三相异步电动机在满载和空载下起动时，起动电流是一样的。 | A | 正确 | B | 在满载和空载下起动时，起动电流和起动转矩是一样的。
|  |  | B | 错误
判断题 | 判断题18 | “虚短”就是两点并不真正短接，但具有相等的电位。 | A | 正确 | A | “虚短”就是两点并不真正短接，但具有相等的电位。
|  |  | B | 错误
判断题 | 判断题19 | “虚地”是指该点与接地点等电位。 | A | 正确 | A | “虚地”是指该点与接地点等电位。
|  |  | B | 错误
判断题 | 判断题20 | 晶体管可以把小电流放大成大电流。 | A | 正确 | A | 晶体管可以把小电流放大成大电流。
|  |  | B | 错误
判断题 | 判断题21 | 在P型半导体中，空穴是多数载流子，电子是少数载流子。 | A | 正确 | A | 在P型半导体中，空穴是多数载流子，电子是少数载流子。
|  |  | B | 错误
判断题 | 判断题22 | 晶体管可以把小电压放大成大电压。 | A | 正确 | B | 晶体管可以将小电流放大成大电流 三极管主要功能是电流放大（电流加在电阻上就是电压放大）。它的放大实质是输入电流控制了放大器电源电流。
|  |  | B | 错误
判断题 | 判断题23 | 放大电路一般采用的反馈形式为负反馈。 | A | 正确 | A | 放大电路一般采用的反馈形式为负反馈。
|  |  | B | 错误
判断题 | 判断题24 | 射极支路接入电阻RE的目的是为了稳定静态工作点。 | A | 正确 | A | 射极支路接入电阻RE的目的是为了稳定静态工作点。
|  |  | B | 错误
判断题 | 判断题25 | 分压式偏置共发射极放大电路是能够稳定静态工作点的一种放大器。 | A | 正确 | A | 分压式偏置共发射极放大电路是能够稳定静态工作点的一种放大器。
|  |  | B | 错误
判断题 | 判断题26 | 集成运放未接反馈电路时的电压放大倍数称为开环电压放大倍数。 | A | 正确 | A | 集成运放未接反馈电路时的电压放大倍数称为开环电压放大倍数。
|  |  | B | 错误
判断题 | 判断题27 | JK触发器可完成：保持、置0、置1、翻转四种功能。 | A | 正确 | A | JK触发器可完成：保持、置0、置1、翻转四种功能。
|  |  | B | 错误
判断题 | 判断题28 | “与非”门逻辑表达式为：见0得1，全1得0。 | A | 正确 | A | “与非”门逻辑表达式为：见0得1，全1得0。
|  |  | B | 错误
判断题 | 判断题29 | 组合逻辑电路的输出状态仅取决于输入信号状态。 | A | 正确 | A | 组合逻辑电路的输出状态仅取决于输入信号状态。
|  |  | B | 错误
判断题 | 判断题30 | RS触发器没有不确定的输出状态。 | A | 正确 | A | RS触发器没有不确定的输出状态。
|  |  | B | 错误
判断题 | 判断题31 | 编码器、译码器为组合逻辑电路。 | A | 正确 | A | 编码器、译码器为组合逻辑电路。
|  |  | B | 错误
判断题 | 判断题32 | 同步时序逻辑电路中各触发器的时钟脉冲CP是同一个信号。 | A | 正确 | A | 同步时序逻辑电路中各触发器的时钟脉冲CP是同一个信号。
|  |  | B | 错误
判断题 | 判断题33 | 导体在磁场中做切割磁力线运动时，导体内就会产生感应电动势。 | A | 正确 | A | 导体在磁场中做切割磁力线运动时，导体内就会产生感应电动势。
|  |  | B | 错误
判断题 | 判断题34 | 判断通电导体在磁场中运动方向时，应使用发电机右手定则。 | A | 正确 | A | 判断通电导体在磁场中运动方向时，应使用发电机右手定则。
|  |  | B | 错误
判断题 | 判断题35 | 频率为５０赫的交流电，其周期是0.02秒。 | A | 正确 | A | 频率为５０赫的交流电，其周期是0.02秒。
|  |  | B | 错误
判断题 | 判断题36 | 在交流电路中，电阻是耗能元件，而纯电感或纯电容元件只有能量的往复交换，没有能量的消耗。 | A | 正确 | A | 在交流电路中，电阻是耗能元件，而纯电感或纯电容元件只有能量的往复交换，没有能量的消耗。
|  |  | B | 错误
判断题 | 判断题37 | 交流电路中，电阻元件通过的电流与其两端电压是同相位的。 | A | 正确 | A | 交流电路中，电阻元件通过的电流与其两端电压是同相位的。
|  |  | B | 错误
判断题 | 判断题38 | 交流电路中的阻抗包括电阻和电抗，而电抗又分为感抗和容抗。 | A | 正确 | A | 交流电路中的阻抗包括电阻和电抗，而电抗又分为感抗和容抗。
|  |  | B | 错误
判断题 | 判断题39 | 在功率三角形中，如果Ｓ为５kVA，P为４kW，则Ｑ应为３kVar。 | A | 正确 | A | 在功率三角形中，如果Ｓ为５kVA，P为４kW，则Ｑ应为３kVar。
|  |  | B | 错误
判断题 | 判断题40 | 电阻率比较高的材料主要用来制造各种电阻元件。 | A | 正确 | A | 电阻率比较高的材料主要用来制造各种电阻元件。
|  |  | B | 错误
判断题 | 判断题41 | 当电阻不变时，电流随电压成正比例变化。 | A | 正确 | A | 当电阻不变时，电流随电压成正比例变化。
|  |  | B | 错误
判断题 | 判断题42 | 对于电流表来讲可以用并联电阻的方法来扩大量程。 | A | 正确 | A | 对于电流表来讲可以用并联电阻的方法来扩大量程。
|  |  | B | 错误
判断题 | 判断题43 | 电路中某一点的电位等于该点与参考点之间的电压。 | A | 正确 | A | 电路中某一点的电位等于该点与参考点之间的电压。
|  |  | B | 错误
判断题 | 判断题44 | 在一个电路中，电源产生的功率和负载消耗功率以及内阻损耗的功率是平衡的 | A | 正确 | A | 在一个电路中，电源产生的功率和负载消耗功率以及内阻损耗的功率是平衡的
|  |  | B | 错误
判断题 | 判断题45 | 对于同频率的几个正弦量的相量可以画在同一坐标系上。 | A | 正确 | A | 对于同频率的几个正弦量的相量可以画在同一坐标系上。
|  |  | B | 错误
判断题 | 判断题46 | 感抗XL与线圈的电感L和交流电频率f成反比 | A | 正确 | A | 感抗XL与线圈的电感L和交流电频率f成反比
|  |  | B | 错误
判断题 | 判断题47 | 三相交流电路的功率和单相交流电路的功率一样，都有有功功率、无功功率和视在功率之分。 | A | 正确 | A | 三相交流电路的功率和单相交流电路的功率一样，都有有功功率、无功功率和视在功率之分。
|  |  | B | 错误
判断题 | 判断题48 | 三相电路中的线电流就是流过每根端线或火线中的电流。 | A | 正确 | A | 三相电路中的线电流就是流过每根端线或火线中的电流。
|  |  | B | 错误
判断题 | 判断题49 | 并联电路的各支路对总电流有分流作用。 | A | 正确 | A | 并联电路的各支路对总电流有分流作用。
|  |  | B | 错误
判断题 | 判断题50 | 从电阻消耗能量的角度来看，不管电流怎样流，电阻都是消耗能量的。 | A | 正确 | A | 从电阻消耗能量的角度来看，不管电流怎样流，电阻都是消耗能量的。
|  |  | B | 错误
判断题 | 判断题51 | 感抗或容抗只是电压、电流有效值之比，是数值上的关系而不能等于电压和电流瞬时值之比。 | A | 正确 | A | 感抗或容抗只是电压、电流有效值之比，是数值上的关系而不能等于电压和电流瞬时值之比。
|  |  | B | 错误
判断题 | 判断题52 | 在电阻电感串联电路中，总电压是各分电压的相量和，而不是代数和。 | A | 正确 | A | 在电阻电感串联电路中，总电压是各分电压的相量和，而不是代数和。
|  |  | B | 错误
判断题 | 判断题53 | 由于发电机的三个相电压是对称的，即三个相电压的有效值相等，频率相同。 | A | 正确 | A | 由于发电机的三个相电压是对称的，即三个相电压的有效值相等，频率相同。
|  |  | B | 错误
判断题 | 判断题54 | 三相对称电动势的相量和或瞬时值代数和都等于零。 | A | 正确 | A | 三相对称电动势的相量和或瞬时值代数和都等于零。
|  |  | B | 错误
判断题 | 判断题55 | 在三相异步电动机所联接的三相电路中线中没有电流通过，故可以去掉。 | A | 正确 | A | 在三相异步电动机所联接的三相电路中线中没有电流通过，故可以去掉。
|  |  | B | 错误
判断题 | 判断题56 | 中线的作用在于使星形联接的不对称负载的相电压对称。 | A | 正确 | A | 中线的作用在于使星形联接的不对称负载的相电压对称。
|  |  | B | 错误
判断题 | 判断题57 | 在三相交流发电机中，电枢是固定不动的。 | A | 正确 | A | 在三相交流发电机中，电枢是固定不动的。
|  |  | B | 错误
判断题 | 判断题58 | 如果某一元件上的U和I的实际方向相同，电流从“+"端流入，则该元件是负载。 | A | 正确 | A | 如果某一元件上的U和I的实际方向相同，电流从“+"端流入，则该元件是负载。
|  |  | B | 错误
判断题 | 判断题59 | 在任一瞬时，一个结点上电流的代数和恒等于零。 | A | 正确 | A | 在任一瞬时，一个结点上电流的代数和恒等于零。
|  |  | B | 错误
判断题 | 判断题60 | 在某一确定电路中,电阻上的电压是一定的。 | A | 正确 | A | 在某一确定电路中,电阻上的电压是一定的。
|  |  | B | 错误
判断题 | 判断题61 | 选取不同的参考点，电路中各点的电位也将随之改变 | A | 正确 | A | 选取不同的参考点，电路中各点的电位也将随之改变
|  |  | B | 错误
判断题 | 判断题62 | 直流铁心线圈只有铜 | A | 正确 | A | 直流铁心线圈只有铜
|  |  | B | 错误
判断题 | 判断题63 | 变压器原、副绕组的电流与匝数成正比。 | A | 正确 | A | 变压器原、副绕组的电流与匝数成正比。
|  |  | B | 错误
判断题 | 判断题64 | 直流铁心线圈只有铜损 | A | 正确 | A | 直流铁心线圈只有铜损
|  |  | B | 错误
判断题 | 判断题65 | 三极管的交流放大倍数和直流放大倍数是两个不同的概念，但其值近似相等。 | A | 正确 | A | 三极管的交流放大倍数和直流放大倍数是两个不同的概念，但其值近似相等。
|  |  | B | 错误
判断题 | 判断题66 | 因为晶体三极管由两个ＰＮ结组成，所以晶体三极管可以当同材料的晶体二极管使用. | A | 正确 | A | 因为晶体三极管由两个ＰＮ结组成，所以晶体三极管可以当同材料的晶体二极管使用.
|  |  | B | 错误
判断题 | 判断题67 | 发射结处于反向偏置的晶体三极管,其一定是工作在截止状态。 | A | 正确 | A | 发射结处于反向偏置的晶体三极管,其一定是工作在截止状态。
|  |  | B | 错误
判断题 | 判断题68 | 在半导体中，自由电子和空穴都是载流子。 | A | 正确 | A | 在半导体中，自由电子和空穴都是载流子。
|  |  | B | 错误
判断题 | 判断题69 | 在外电场作用下，半导体中会同时出现电子电流和空穴电流. | A | 正确 | A | 在外电场作用下，半导体中会同时出现电子电流和空穴电流.
|  |  | B | 错误
判断题 | 判断题70 | 一般情况下，晶体三极管的电流放大系数随温度的增加而减小。 | A | 正确 | A | 一般情况下，晶体三极管的电流放大系数随温度的增加而减小。
|  |  | B | 错误
填空题 | 填空题1 | 电路的三种工作状态是（）、断路、短路。 | 填空一 | 通路
填空题 | 填空题2 | 有三个6Ω的电阻，若把它们串联，等效电阻是18Ω；若把它们并联，等效电阻2Ω；若两个并联后再与第三个串联，等效电阻是（）Ω。 | 填空一 | 9
填空题 | 填空题3 | 用电流表测量电流时，应把电流表串联在被测电路中；用电压表测量电压时，应把电压表与被测电路（）。 | 填空一 | 并联
填空题 | 填空题4 | 电路中任意一个闭合路径称为回路；三条或三条以上支路的交点称为（）。 | 填空一 | 节点
填空题 | 填空题5 | 电路中电位的参考点发生变化后，其他各点的电位（）。 | 填空一 | 均发生变化
填空题 | 填空题6 | 在直流电路中，电感可以看作短路，电容可以看作（）。 | 填空一 | 断路
填空题 | 填空题7 | 我国工业交流电采用的标准频率是（）Hz。 | 填空一 | 50
填空题 | 填空题8 | 电阻元件是（）能元件，电容元件是储能元件。 | 填空一 | 耗
填空题 | 填空题9 | 已知一正弦电压u=311sin(628t-60º)V，则其最大值为311V，频率为（）Hz，初相位为-60º。 | 填空一 | 100
填空题 | 填空题10 | 在纯电阻交流电路中，已知电路端电压u=311sin(314t-60º)V，电阻R=10Ω，则电流I=22A,电压与电流的相位差φ=0º，电阻消耗的功率P=（）W。 | 填空一 | 4840
填空题 | 填空题11 | 三角形联结的三相对称负载，若线电压为380 V，则相电压为（）V；若相电流为10A，则线电流为17.32A。 | 填空一 | 380
填空题 | 填空题12 | 式QC=I2XC是表示电容元件在正弦电路中的（）功率计算公式。 | 填空一 | 无功
填空题 | 填空题13 | 感元件是一种储能元件，可将输入的电能转化为（）能量储存起来。 | 填空一 | 磁场
填空题 | 填空题14 | 若三相电动势依次达到最大值的次序为e1—e2—e3，则称此种相序为（）。 | 填空一 | 正序
填空题 | 填空题15 | 在正弦交流电路中，电源的频率越高，电感元件的感抗越 （） 。 | 填空一 | 大
填空题 | 填空题16 | 正弦量的三要素是最大值或有效值、频率和（）。 | 填空一 | 初相位
填空题 | 填空题17 | 对称三相电源是指三个（）相同、 频率相同和相位互差120º的电动势电源。 | 填空一 | 幅值
填空题 | 填空题18 | 表征正弦交流电振荡幅度的量是它的（）；表征正弦交流电随时间变化快慢程度的量是角频率ω；表征正弦交流电起始位置时的量称为它的初相。 | 填空一 | 最大值
填空题 | 填空题19 | 在RLC串联电路中，已知电流为5A，电阻为30Ω，感抗为40Ω，容抗为80Ω，那么电路的阻抗为50Ω，该电路为（）性电路。电路中吸收的有功功率为 750W ，吸收的无功功率为1000var 。 | 填空一 | 容
填空题 | 填空题20 | 铁磁材料分为软磁材料、（）材料和矩磁材料三种。 | 填空一 | 硬磁
填空题 | 填空题21 | 变压器除了可以改变交变电压、（）之外还可以用来变换阻抗。 | 填空一 | 交变电流
填空题 | 填空题22 | 接触器的电磁机构由吸引线圈、静铁心和（）三部分组成。 | 填空一 | 动铁心
填空题 | 填空题23 | 变压器运行中，绕组中电流的热效应所引起的损耗称为（）损耗；交变磁场在铁心中所引起的磁滞损耗和涡流损耗合称为铁损耗。 | 填空一 | 铜
填空题 | 填空题24 | Y—△形降压启动是指电动机启动时，把定子绕组接成（），以降低启动电压，限制启动电流，待电动机启动后，再把定子绕组改接成 △形 ，使电动机全压运行。这种启动方法适用于在正常运行时定子绕组作 △形 连接的电动机。 | 填空一 | Y形
填空题 | 填空题25 | 异步电动机的旋转磁场方向与通入定子绕组中三相电流的相序有关。异步电动机的转动方向与旋转磁场的方向（） 。旋转磁场的转速决定于旋转磁场的磁极对数和电源频率 。 | 填空一 | 相同
填空题 | 填空题26 | 熔断器在电路中起（）保护作用；热继电器在电路中起过载保护作用。 | 填空一 | 短路
填空题 | 填空题27 | 三相异步电动机主要由()和转子两大部分组成。电机的铁心是由相互绝缘的硅钢片叠压制成。电动机的定子绕组可以联接成三角形或星形两种方式。 | 填空一 | 定子
填空题 | 填空题28 | 在RL串联电路中，UR=16V，UL=12V，则总电压为()。 | 填空一 | 20V
填空题 | 填空题29 | 在电路中把非电能转换成电能的设备称为电源。把电能转换成非电能的设备则称为（）。 | 填空一 | 负载
填空题 | 填空题30 | 电容元件的正弦交流电路中，电压有效值不变，频率增大时，电路中电流将（）。 | 填空一 | 增加
填空题 | 填空题31 | 在低压系统中，中线（）断开，因此不能安装保险丝和开关。 | 填空一 | 不允许
填空题 | 填空题32 | 三相变压器的额定电压，无论原方或副方的均指其（）；而原方和副方的额定电流均指其线电流。 | 填空一 | 线电压
填空题 | 填空题33 | 电动机常用的两种降压起动方法是Y-降压 起动和（）起动。 | 填空一 | 自耦补偿器降压
填空题 | 填空题34 | 转差率是分析异步电动机运行情况的一个重要参数。转子转速越接近磁场转速，则转差率越（）。对应于最大转矩处的转差率称为临界转差率。 | 填空一 | 小
填空题 | 填空题35 | 降压起动是指利用起动设备将电压适当（）后加到电动机的定子绕组上进行起动，待电动机达到一定的转速后，再使其恢复到额定电压情况下正常运行。 | 填空一 | 降低
填空题 | 填空题36 | 异步电动机的调速可以用改变变极、（）和变转差率三种方法来实现。 | 填空一 | 变频
填空题 | 填空题37 | 多地控制线路的特点是：起动按钮应（）在一起，停止按钮应串联在一起。 | 填空一 | 并联
填空题 | 填空题38 | 对于连续运转的电动机，其额定功率应（）生产机械的功率。 | 填空一 | 大于或等于
填空题 | 填空题39 | 加在二极管上的正向电压大于死区电压时，二极管（）；加反向电压时，二极管截止。 | 填空一 | 导通
填空题 | 填空题40 | NPN型三极管工作在放大区时，电位最高的是集电极，电位最低的是 （）。 | 填空一 | 发射极
填空题 | 填空题41 | 二极管最重要的特性是（）。 | 填空一 | 单向导电性
填空题 | 填空题42 | 半导体二极管导通的条件是加在二极管两端的正向电压比二极管的死区电压（）。 | 填空一 | 高（或大）
填空题 | 填空题43 | 半导体的导电能力随着温度的升高而（）。 | 填空一 | 增加
填空题 | 填空题44 | PN结的单向导电性指的是 PN结（）偏置时导通，反向偏置时截止的特性 。 | 填空一 | 正向
填空题 | 填空题45 | 晶体三极管有两个PN结，分别是（）和集电结，分三个区域集电区、基区和发射区。晶体管的三种工作状态是放大状态 、饱和状态和截止 。 | 填空一 | 发射结
填空题 | 填空题46 | 在定量分析放大电路的工作性能时，通常采用图解法和（）法。 | 填空一 | 微变等效电路
填空题 | 填空题47 | 稳压管工作在特性曲线的（）区 | 填空一 | 反向击穿
填空题 | 填空题48 | 物质按导电能力强弱可分为（）、绝缘体和半导体 。 | 填空一 | 导体
填空题 | 填空题49 | 本征半导体掺入微量的三价元素形成的是（）型半导体，其多子为空穴。 | 填空一 | P
填空题 | 填空题50 | 稳压管是一种特殊物质制造的（）接触型硅二极管，工作在特性曲线的反向击穿区。 | 填空一 | 面
填空题 | 填空题51 | 放大电路应遵循的基本原则是：（）结正偏；集电结反偏。 | 填空一 | 发射
填空题 | 填空题52 | 将放大器（）的全部或部分通过某种方式回送到输入端，这部分信号叫做反馈信号。 | 填空一 | 输出信号
填空题 | 填空题53 | 射极输出器具有电压放大倍数恒小于1、接近于1，输入信号和（）同相，并具有输入电阻高和输出电阻低的特点。 | 填空一 | 输出信号
填空题 | 填空题54 | 一个NPN三极管发射结和集电结都处于正偏，则此三极管处于（）状态；其发射结和集电结都处于反偏时，此三极管处于截止状态；当发射结正偏、集电结反偏时，三极管为放大状态。 | 填空一 | 饱和
填空题 | 填空题55 | 理想运算放大器工作在线性区时有两个重要特点：一是差模输入电压（），称为“虚短”；二是输入电流为零，称为“虚断”。 | 填空一 | 相同
填空题 | 填空题56 | MOS管在不使用时应避免（）极悬空，务必将各电极短接。 | 填空一 | 栅
填空题 | 填空题57 | 放大器输出波形的正半周削顶了，则放大器产生的失真是截止失真，为消除这种失真，应将静态工作点（）。 | 填空一 | 上移
填空题 | 填空题58 | 集成运放有两个输入端，称为同相输入端和（）输入端，相应有同相输入、反相输入和双端输入三种输入方式。 | 填空一 | 反相
填空题 | 填空题59 | 放大电路为稳定静态工作点，应该引入（）负反馈；为提高电路的输入电阻，应该引入串联负反馈；为了稳定输出电压，应该引入电压负反馈。 | 填空一 | 直流
填空题 | 填空题60 | 根据在本征半导体中掺入的杂质不同，可把杂质半导体分为：（）和N型半导体两大类。 | 填空一 | P型半导体
填空题 | 填空题61 | 数字电路中，逻辑变量的值只有（）个。 | 填空一 | 两
填空题 | 填空题62 | 在正逻辑的约定下，“1”表示高电平，“0”表示（）电平。 | 填空一 | 低
填空题 | 填空题63 | 最简与或表达式是指在表达式中与项最少，且（）也最少。 | 填空一 | 变量个数
填空题 | 填空题64 | 组合逻辑电路的输出仅与（）有关。 | 填空一 | 输入的状态
填空题 | 填空题65 | 3线—8线译码器的输入信号是（）。 | 填空一 | 二进制代码
填空题 | 填空题66 | 时序逻辑电路的输出不仅与该电路当前的（）信号有关,还与电路原来的状态有关。 | 填空一 | 输入
填空题 | 填空题67 | 求和运算是利用运算放大器工作在（）区的特性来工作的。 | 填空一 | 线性
填空题 | 填空题68 | 组合逻辑电路的基本组成单元是（）。 | 填空一 | 门电路
填空题 | 填空题69 | 共阳极的数码管输入信号的有效电平是（）电平。 | 填空一 | 低
填空题 | 填空题70 | 时序逻辑电路主要包含（）和寄存器两大类型，其原理电路由触发器和门电路构成。 | 填空一 | 计数器
问答题 | 问答题1 | 有两个白炽灯“110V、100W”和“110V、40W”。能否将它们串接在220伏的工频交流电源上使用？试分析说明。 |  | 不能将它们串接在220V工频交流电源上使用。因为它们的额定电压相同，但额定功率不同，这说明它们的灯丝电阻不同：额定功率大的白炽灯灯丝电阻小，额定功率小的白炽灯灯丝电阻大，串联后它们的电压分配与阻值成正比，因此，100W白炽灯上加的电压低于额定值不能正常工作；40W白炽灯上加的电压高于额定值将损坏寿命（或烧损）。
问答题 | 问答题2 | 试述提高功率因数的意义和方法？ |  | 提高线路的功率因数，一方面可提高供电设备的利用率，另一方面可以减少线路上的功率损耗。其方法有自然补偿法和人工补偿法两种：自然补偿法就是尽量减少感性设备的轻载和空载；人工补偿法就是在感性设备两端并联适当的电容。
问答题 | 问答题3 | 某电容器的额定耐压值为450伏，能否把它接在交流380伏的电源上使用？为什么？ |  | 耐压值为450伏说明该电容器承受电压的最高限值是450伏。但交流380V是指它的有效值，最大值是380×1.414≈537V>450V，所以不能把它接在380V的交流电源上使用。
问答题 | 问答题4 | 变压器能否改变直流电压？为什么？ |  | 变压器是依据互感原理工作的，直流电压下无互感作用，所以变压器不能改变直流电压。
问答题 | 问答题5 | 有的三相异步电动机有380/220V两种额定电压，定子绕组可以接成星形或者三角形，试问何时采用星形接法？何时采用三角形接法？ |  | 当电源线电压为380V时，定子绕组应接成星形；当电源线电压为220V时，定子绕组应接成三角形，这样就可保证无论作什么样的联接方法，各相绕组上的端电压不变。
问答题 | 问答题6 | 在电源电压不变的情况下，如果将三角形接法的电动机误接成星形，或者将星形接法的电动机误接成三角形，其后果如何？ |  | 电源电压不变的情况下，若误将三角形接法的电动机误接成星形，则将由于电压下降太多而使电机不能正常工作，若将星形接法的电动机误接成三角形，则将各相绕组上加的电压过高而造成电机烧损。
问答题 | 问答题7 | 自动空气开关具有哪些保护功能？ |  | 自动空气开关具有短路保护、失压和欠压保护、过载保护等功能。
问答题 | 问答题8 | 接触器除具有接通和断开电路的功能外，还具有哪些保护功能？ |  | 接触器除具有接通和断开电动机主电路的功能外，还具有失压和欠压保护功能。
问答题 | 问答题9 | 半导体和金属导体的导电机理有什么不同？ |  | 半导体是两种载流子参与导电，而金属导体只有自由电子参与导电，这就是它们导电机理本质上的不同。
问答题 | 问答题10 | 放大电路中为什么要设立静态工作点？静态工作点的高、低对电路有何影响？ |  | 为了不失真地放大交流信号，必须在电路中设置合适的静态工作点。若静态工作点高时，易造成饱和失真；若静态工作点设置低了时，又易造成截止失真。
问答题 | 问答题11 | 集成运放的理想化条件是哪些？ |  | （1）输入电压为零时，输出电压恒为零。（2）输入电阻无穷大。（3）输出电阻为零。（4）开环电压放大倍数无穷大。（5）频带宽度从零到无穷大。
问答题 | 问答题12 | 共发射极放大器中集电极电阻RC起的作用是什么？ |  | 共发射极放大器中集电极电阻RC起的作用是将集电极电流的变化转化为电压的变化，即让输出电压u0因RC上电压的变化而改变，从而使放大电路实现电压放大作用。
问答题 | 问答题13 | 集成运放一般由哪几部分组成？各部分的作用如何？ |  | 集成运放一般输入级、输出级和中间级及偏置电路组成。输入级一般采用差动放大电路，以使运放具有较高的输入电阻及很强的抑制零漂的能力，输入级也是决定运放性能好坏的关键环节；中间级为获得运放的高开环电压放大位数（103～107），一般采用多级共发射极直接耦合放大电路；输出级为了具有较低的输出电阻和较强的带负载能力，并能提供足够大的输出电压和输出电流，常采用互补对称的射极输出器组成；为了向上述三个环节提供合适而又稳定的偏置电流，一般由各种晶体管恒流源电路构成偏置电路满足此要求。
问答题 | 问答题14 | 数字电路与模拟电路相比具有什么优点？ |  | ①电路结构简单，易于制造，便于集成。②工作准确可靠，精度高，抗干扰能力强。③不仅能完成数字运算，还可完成逻辑运算。④可利用压缩技术减少数据量，便于信号的传输。
问答题 | 问答题15 | 何谓“虚地”？何谓“虚短”？在什么输入方式下才有“虚地”？若把“虚地”真正接“地”，集成运放能否正常工作？ |  | 电路中某点并未真正接“地”，但电位与“地”点相同，称为“虚地”；电路中两点电位相同，并没有真正用短接线相连，称为“虚短”，若把“虚地”真正接“地”，如反相比例运放，把反相端也接地时，就不会有ii=if成立，反相比例运算电路也就无法正常工作。